## transp.coord.
STO - Topografia e Serviços Ltda.
PLANILHA DE COORDENADAS DE CADASTRO
LOCAL : Rua Ventura Pinto - POA | [7 empty] | DATA: 02/04/02
P O N T O S |  | ANG. HOR. |  |  | DIST. MEDIDAS |  |  |  | COORDENADAS
EST. | VIZ. | G | M | S | HOR. DEC. | HORIZ. | VERTICAL | AZIM.DEC. | X | Y | Z | OBS.
TRANSPORTE DE COODENADAS
[9 empty] | 182748.706 | 1667292.916 |  | PINO 5231
PINO5232 | PINO5231 | 0 | 0 | 0 |  |  |  | 12.8073 | 182730.061 | 1667210.898 |  | PINO 5232
| 1 | 211 | 38 | 30 | 211.6417 | 118.382 |  | 224.449 | 182647.1612 | 1667126.3881
1 | 5232 | 0 | 0 | 0 |  |  |  | 44.449 | 182647.1612 | 1667126.3881
| 2 | 266 | 12 | 37 | 266.2103 | 267.212 |  | 310.6592 | 182444.4547 | 1667300.4924
2 | 1 | 0 | 0 | 0 |  |  |  | 130.6592 | 182444.4547 | 1667300.4924
| AUX 1 | 73 | 17 | 48 | 73.2967 | 66.239 |  | 203.9559 | 182417.5594 | 1667239.9594
AUX 1 | 2 | 0 | 0 | 0 |  |  |  | 23.9559 | 182417.5594 | 1667239.9594
| AUX 2 | 290 | 14 | 33 | 290.2425 | 32.491 |  | 314.1984 | 182394.2657 | 1667262.6103

## transp.cota
STO Topografia e Serviços Ltda. |  |  | Local: Rua Ventura Pinto - POA |  |  | Serviço: Niv. Transp. Cota
P L A N I L H A D E N I V E L A M E N T O |  |  |  |  | Data: Março/02
ESTACA | INTERM. | RÉ | VANTE | ALT.INST. | COTA | OBS.
NIVELAMENTO DO TRANSPORTE DE COTA
RN 9 |  | 1.328 |  | 155.012 | 153.684 | RN 9 METROPLAN
| AUX |  | 2.969 |  | 152.043
|  | 0.309 |  | 152.352
| AUX |  | 3.904 |  | 148.448
|  | 0.16 |  | 148.608
| AUX |  | 3.646 |  | 144.962
|  | 0.041 |  | 145.003
| AUX |  | 3.692 |  | 141.311
|  | 0.049 |  | 141.36
| AUX |  | 3.897 |  | 137.463
|  | 0.038 |  | 137.501
| AUX |  | 3.835 |  | 133.666
|  | 0.034 |  | 133.7
| AUX |  | 3.651 |  | 130.049
|  | 0.121 |  | 130.17
| AUX |  | 3.466 |  | 126.704
|  | 0.048 |  | 126.752
| AUX |  | 3.91 |  | 122.842
|  | 0.121 |  | 122.963
| AUX |  | 3.483 |  | 119.48
|  | 0.73 |  | 120.21
| AUX |  | 1.089 |  | 119.121
|  | 1.66 |  | 120.781
RN 1 |  |  | 0.349 |  | 120.432 | RN 1 localizado no último degrau da
escada de acesso à casa n.340
CONTRANIVELAMENTO DO TRANSPORTE DE COTA
RN 1 |  | 0.136 |  | 120.568 | 120.432 | RN 1 localizado no último degrau da
| AUX |  | 2.152 |  | 118.416 | escada de acesso à casa n.340
|  | 3.942 |  | 122.358
| AUX |  | 0.052 |  | 122.306
|  | 3.905 |  | 126.211
| AUX |  | 0.103 |  | 126.108
|  | 3.845 |  | 129.953
| AUX |  | 0.178 |  | 129.775
|  | 3.936 |  | 133.711
| AUX |  | 0.034 |  | 133.677
|  | 3.918 |  | 137.595
| AUX |  | 0.055 |  | 137.54
|  | 3.868 |  | 141.408
| AUX |  | 0.147 |  | 141.261
|  | 3.691 |  | 144.952
| AUX |  | 0.095 |  | 144.857
|  | 3.825 |  | 148.682
| AUX |  | 0.117 |  | 148.565
|  | 3.828 |  | 152.393
| AUX |  | 0.362 |  | 152.031
|  | 2.969 |  | 155
RN 9 |  |  | 1.309 |  | 153.691 | RN 9 METROPLAN

## niv.eixo
STO Topografia e Serviços Ltda. |  |  | Local: Rua Ventura Pinto - POA |  |  | Serviço: Niv. Eixo
P L A N I L H A D E N I V E L A M E N T O |  |  |  |  | Data: Março/02
ESTACA | INTERM. | RÉ | VANTE | ALT.INST. | COTA | OBS.
NIVELAMENTO DO EIXO LOCADO
RN 1 |  | 0.236 |  | 120.668 | 120.432 | RN 1 localizado no último degrau da
0-030 |  |  | 2.02 |  | 118.648 | escada de acesso à casa n.340
0-020 |  |  | 1.939 |  | 118.729
0-010 |  |  | 1.81 |  | 118.858
0+000 |  |  | 1.695 |  | 118.973
0+010 |  |  | 1.581 |  | 119.087
| AUX 1 |  | 1.298 |  | 119.37
0+020 |  |  | 2.449 |  | 118.219
0+030 |  |  | 3.742 |  | 116.926
|  | 0.301 |  | 117.227
0+040 |  |  | 1.55 |  | 115.677
| AUX 2 |  | 1.69 |  | 115.537
0+050 |  |  | 2.865 |  | 114.362
| AUX |  | 3.702 |  | 113.525
|  | 0.08 |  | 113.605
0+060 |  |  | 0.603 |  | 113.002
0+070 |  |  | 1.8 |  | 111.805
0+080 |  |  | 2.974 |  | 110.631
| AUX |  | 3.577 |  | 110.028
|  | 0.287 |  | 110.315
0+090 |  |  | 1.209 |  | 109.106
0+100 |  |  | 2.479 |  | 107.836
0+110 |  |  | 3.629 |  | 106.686
|  | 0.143 |  | 106.829
0+120 |  |  | 1.114 |  | 105.715
| AUX 104 |  | 0.407 |  | 106.422
0+130 |  |  | 2.159 |  | 104.67
| AUX 210 |  | 2.061 |  | 104.768
0+140 |  |  | 2.912 |  | 103.917
| AUX 153 |  | 2.853 |  | 103.976
0+150 |  |  | 3.455 |  | 103.374
|  | 0.538 |  | 103.912
0+160 |  |  | 0.96 |  | 102.952
0+170 |  |  | 1.149 |  | 102.763
| AUX 154 |  | 1.22 |  | 102.692
0+180 |  |  | 1.327 |  | 102.585
0+190 |  |  | 1.507 |  | 102.405 | Relocada
| AUX 299 |  | 1.39 |  | 102.522
0+200 |  |  | 1.45 |  | 102.462
0+210 |  |  | 1.412 |  | 102.5
| AUX 300 |  | 1.358 |  | 102.554
0+220 |  |  | 1.284 |  | 102.628
0+230 |  |  | 0.938 |  | 102.974
0+240 |  |  | 0.724 |  | 103.188
| AUX 402 |  | 0.794 |  | 103.118
0+250 |  |  | 0.913 |  | 102.999
0+260 |  |  | 1.266 |  | 102.646
| AUX 403 |  | 1.7 |  | 102.212
0+270 |  |  | 1.688 |  | 102.224
|  | 0.038 |  | 102.262
0+280 |  |  | 0.68 |  | 101.582
0+290 |  |  | 1.469 |  | 100.793
| AUX 472 |  | 1.584 |  | 100.678
0+300 |  |  | 2.044 |  | 100.218
0+310 |  |  | 2.42 |  | 99.842
0+320 |  |  | 2.665 |  | 99.597
| AUX 473 |  | 2.665 |  | 99.597
0+330 |  |  | 2.799 |  | 99.463
RN 2 |  |  | 2.661 |  | 99.601 | RN 2 localizado no portão casa nº275

## contraniv.eixo
STO Topografia e Serviços Ltda. |  |  | Local: Rua Ventura Pinto - POA |  |  | Serviço: Contraniv. Eixo
P L A N I L H A D E N I V E L A M E N T O |  |  |  |  | Data: Março/02
ESTACA | INTERM. | RÉ | VANTE | ALT.INST. | COTA | OBS.
CONTRANIVELAMENTO DO EIXO LOCADO
RN 2 |  | 3.068 |  | 102.669 | 99.601 | RN 2 localizado no portão casa nº275
0+330 |  |  | 3.204 |  | 99.465
0+320 |  |  | 3.071 |  | 99.598
0+310 |  |  | 2.826 |  | 99.843
0+300 |  |  | 2.451 |  | 100.218
0+290 |  |  | 1.876 |  | 100.793
0+280 |  |  | 1.087 |  | 101.582
0+270 |  |  | 0.444 |  | 102.225
0+260 |  |  | 0.021 |  | 102.648
|  | 1.3 |  | 103.948
0+250 |  |  | 0.947 |  | 103.001
0+240 |  |  | 0.76 |  | 103.188
0+230 |  |  | 0.973 |  | 102.975
0+220 |  |  | 1.32 |  | 102.628
0+210 |  |  | 1.448 |  | 102.5
0+200 |  |  | 1.485 |  | 102.463
0+190 |  |  | 1.543 |  | 102.405 | Relocada
0+180 |  |  | 1.361 |  | 102.587
0+170 |  |  | 1.184 |  | 102.764
0+160 |  |  | 0.994 |  | 102.954
0+150 |  |  | 0.571 |  | 103.377
0+140 |  |  | 0.024 |  | 103.924
|  | 3.813 |  | 107.737
0+130 |  |  | 3.06 |  | 104.677
0+120 |  |  | 2.016 |  | 105.721
0+110 |  |  | 1.045 |  | 106.692
| AUX |  | 0.232 |  | 107.505
|  | 3.997 |  | 111.502
0+100 |  |  | 3.661 |  | 107.841
0+090 |  |  | 2.391 |  | 109.111
0+080 |  |  | 0.867 |  | 110.635
| AUX |  | 0.02 |  | 111.482
|  | 3.942 |  | 115.424
0+070 |  |  | 3.614 |  | 111.81
0+060 |  |  | 2.418 |  | 113.006
0+050 |  |  | 1.057 |  | 114.367
| AUX |  | 0.429 |  | 114.995
|  | 3.882 |  | 118.877
0+040 |  |  | 3.196 |  | 115.681
0+030 |  |  | 1.948 |  | 116.929
0+020 |  |  | 0.655 |  | 118.222
| AUX |  | 0.398 |  | 118.479
|  | 2.238 |  | 120.717
0+010 |  |  | 1.627 |  | 119.09
0+000 |  |  | 1.74 |  | 118.977
0-010 |  |  | 1.859 |  | 118.858
0-020 |  |  | 1.988 |  | 118.729
0-030 |  |  | 2.069 |  | 118.648
RN 1 |  |  | 0.281 |  | 120.436 | RN 1 localizado no último degrau da
escada de acesso à casa n.340

## NIV.SEC
STO Topografia e Serviços Ltda. |  |  | Local: Rua Ventura Pinto - POA |  |  | Serviço: Niv. Seções
P L A N I L H A D E N I V E L A M E N T O |  |  |  |  | Data: Março/02
ESTACA | INTERM. | RÉ | VANTE | ALT.INST. | COTA | OBS.
NIVELAMENTO DE SEÇÕES TRANSVERSAIS
0+000 | 0 | 1.839 |  | 120.812 | 118.973
| 2.6 |  | 2.005 |  | 118.807 | Borda do asfalto
| 2.7 |  | 2.053 |  | 118.759
| 6.2 |  | 2.081 |  | 118.731 | Muro
| -2.3 |  | 1.789 |  | 119.023 | Borda do asfalto
| -4 |  | 1.653 |  | 119.159
| -5.2 |  | 1.036 |  | 119.776
| -6.1 |  | 0.844 |  | 119.968 | Muro
| -7 |  | 0.697 |  | 120.115
0+010 | 0 | 1.878 |  | 120.965 | 119.087
| 3.6 |  | 2.244 |  | 118.721 | Borda do asfalto
| 6.8 |  | 2.304 |  | 118.661 | Muro
| -2.8 |  | 1.752 |  | 119.213
| -5.5 |  | 1.376 |  | 119.589
| -6.3 |  | 0.964 |  | 120.001
| -7.15 |  | 0.737 |  | 120.228 | Muro
| -8 |  | 0.331 |  | 120.634
0+020 | 0 | 2.09 |  | 120.309 | 118.219
| 3.2 |  | 2.273 |  | 118.036 | Borda do asfalto
| 3.5 |  | 2.357 |  | 117.952
| 4.8 |  | 2.252 |  | 118.057
| 5.45 |  | 1.923 |  | 118.386 | Muro
| -0.55 |  | 2.119 |  | 118.19 | Borda do asfalto
| -1.9 |  | 2.084 |  | 118.225
| -2.2 |  | 2.174 |  | 118.135
| -3 |  | 2.034 |  | 118.275
| -5.45 |  | 1.933 |  | 118.376 | Cerca
| -7.5 |  | 1.978 |  | 118.331
0+030 | 0 | 2.02 |  | 118.946 | 116.926
| 2.2 |  | 2.149 |  | 116.797
| 2.9 |  | 2.482 |  | 116.464
| 3.5 |  | 2.108 |  | 116.838
| 3.8 |  | 1.293 |  | 117.653
| 5.3 |  | 1.388 |  | 117.558 | Casa
| -2.1 |  | 1.938 |  | 117.008
| -4.9 |  | 1.6 |  | 117.346
| -5.7 |  | 1.501 |  | 117.445
| -9.7 |  | 1.265 |  | 117.681
0+040 | 0 | 1.922 |  | 117.599 | 115.677
| 1.6 |  | 2.063 |  | 115.536
| 2.7 |  | 2.364 |  | 115.235
| 3.9 |  | 1.539 |  | 116.06
| 5.1 |  | 1.424 |  | 116.175 | Muro
| -2.1 |  | 1.917 |  | 115.682
| -4.4 |  | 1.855 |  | 115.744
| -4.6 |  | 1.66 |  | 115.939
| -5.8 |  | 1.419 |  | 116.18 | Casa
0+050 | 0 | 2.234 |  | 116.596 | 114.362
| 1.5 |  | 2.277 |  | 114.319
| 1.7 |  | 2.329 |  | 114.267 | Beira da rua
| 3.85 |  | 2.3 |  | 114.296
| 5.2 |  | 2.075 |  | 114.521 | Muro
| 7 |  | 2.058 |  | 114.538
| -1.2 |  | 2.188 |  | 114.408
| -3.15 |  | 1.854 |  | 114.742
| -5.2 |  | 1.713 |  | 114.883 | Muro
| -7 |  | 1.4 |  | 115.196
0+060 | 0 | 1.383 |  | 114.385 | 113.002
| 2 |  | 1.453 |  | 112.932 | Beira da rua
| 2.85 |  | 1.361 |  | 113.024
| 3.7 |  | 1.975 |  | 112.41
| 4.95 |  | 1.17 |  | 113.215
| 5.7 |  | 0.415 |  | 113.97 | Cerca
| 10 |  | 0.317 |  | 114.068
| -1.9 |  | 1.378 |  | 113.007
| -5.7 |  | 1.382 |  | 113.003
| -7.4 |  | 1.126 |  | 113.259
0+070 | 0 | 1.413 |  | 113.218 | 111.805
| 2.4 |  | 1.504 |  | 111.714 | Beira da rua
| 5 |  | 1.825 |  | 111.393
| 7.3 |  | 1.558 |  | 111.66 | Muro
0+070 | 0 | 2.214 |  | 114.019 | 111.805
| -1 |  | 2.295 |  | 111.724 | Beira da rua
| -1.8 |  | 2.132 |  | 111.887
| -3.2 |  | 2.082 |  | 111.937
| -5.5 |  | 1.652 |  | 112.367 | Muro
| -7 |  | 1.413 |  | 112.606
0+080 | 0 | 1.872 |  | 112.503 | 110.631
| 1.9 |  | 1.933 |  | 110.57 | Beira da rua
| 2.1 |  | 2.072 |  | 110.431
| 3.3 |  | 1.893 |  | 110.61
| 8.4 |  | 1.485 |  | 111.018 | Muro
| -1.5 |  | 1.801 |  | 110.702
| -5.6 |  | 1.515 |  | 110.988 | Cerca
| -7 |  | 1.568 |  | 110.935
0+090 | 0 | 2.074 |  | 111.18 | 109.106
| 2.3 |  | 2.19 |  | 108.99 | Beira da rua
| 3.8 |  | 2.402 |  | 108.778
| 4.1 |  | 3.11 |  | 108.07
| 4.5 |  | 2.556 |  | 108.624
| 5.7 |  | 2.24 |  | 108.94 | Casa
| -2 |  | 2.002 |  | 109.178
| -5.7 |  | 1.89 |  | 109.29 | Cerca
| -7 |  | 2.004 |  | 109.176
0+100 | 0 | 1.216 |  | 109.052 | 107.836
| 2.45 |  | 1.438 |  | 107.614 | Beira da rua
| 3.9 |  | 1.688 |  | 107.364
| 4.2 |  | 2.25 |  | 106.802
| 4.5 |  | 1.662 |  | 107.39
| 5.3 |  | 1.724 |  | 107.328
| 5.8 |  | 1.372 |  | 107.68 | Casa
| -1.8 |  | 1.222 |  | 107.83
| -4.4 |  | 0.874 |  | 108.178
| -6 |  | 0.734 |  | 108.318 | Muro
| -8 |  | 0.508 |  | 108.544
0+110 | 0 | 1.96 |  | 108.646 | 106.686
| 2.2 |  | 2.03 |  | 106.616 | Beira da rua
| 2.7 |  | 2.23 |  | 106.416
| 3.7 |  | 2.257 |  | 106.389
| 4 |  | 1.875 |  | 106.771
| 5.3 |  | 1.963 |  | 106.683 | Casa
| -1.2 |  | 2.013 |  | 106.633 | Beira da rua
| -2.75 |  | 1.808 |  | 106.838
| -5.9 |  | 1.344 |  | 107.302
| -6.2 |  | 0.472 |  | 108.174
| -8 |  | 0.48 |  | 108.166
0+120 | 0 | 2.012 |  | 107.727 | 105.715
| 0.9 |  | 2.1 |  | 105.627 | Beira da rua
| 1.7 |  | 2.322 |  | 105.405
| 2.1 |  | 2.05 |  | 105.677
| 3.6 |  | 1.962 |  | 105.765 | Cerca
| 10 |  | 1.775 |  | 105.952
| -1.8 |  | 1.942 |  | 105.785 | Beira da rua
| -3.8 |  | 1.616 |  | 106.111
| -5.3 |  | 1.354 |  | 106.373
| -5.5 |  | 1.123 |  | 106.604
| -7 |  | 1.052 |  | 106.675
0+130 | 0 | 1.332 |  | 106.002 | 104.67
| 1.2 |  | 1.456 |  | 104.546
| 2.8 |  | 1.293 |  | 104.709
| 7.8 |  | 1.322 |  | 104.68 | Casa
| -2 |  | 1.229 |  | 104.773 | Beira da rua
| -4.7 |  | 0.809 |  | 105.193 | Muro
| -7 |  | 0.724 |  | 105.278
0+140 | 0 | 1.626 |  | 105.543 | 103.917
| 1 |  | 1.714 |  | 103.829 | Beira da rua
| 3.6 |  | 1.855 |  | 103.688
| 4.9 |  | 1.78 |  | 103.763 | Muro
| 8.3 |  | 1.778 |  | 103.765 | Casa
| -2.4 |  | 1.673 |  | 103.87
| -4.8 |  | 1.169 |  | 104.374
| -6.6 |  | 0.804 |  | 104.739 | Cerca
| -8 |  | 0.612 |  | 104.931
0+150 | 0 | 1.806 |  | 105.18 | 103.374
| 3.3 |  | 1.946 |  | 103.234
| 4.5 |  | 2.15 |  | 103.03
| 5.4 |  | 2.155 |  | 103.025
| 6.4 |  | 1.97 |  | 103.21 | Cerca
| 8.4 |  | 2.007 |  | 103.173 | Casa
| -2.4 |  | 1.842 |  | 103.338
| -4.4 |  | 1.545 |  | 103.635 | Cerca
| -6.5 |  | 1.324 |  | 103.856
| -8 |  | 1.28 |  | 103.9
0+160 | 0 | 1.682 |  | 104.634 | 102.952
| 2.1 |  | 1.756 |  | 102.878 | Cerca
| 4.4 |  | 1.945 |  | 102.689
| 7.7 |  | 2.094 |  | 102.54
| -2.6 |  | 1.676 |  | 102.958
| -4.9 |  | 1.55 |  | 103.084 | Casa
0+170 | 0 | 1.376 |  | 104.139 | 102.763
| 2.4 |  | 1.448 |  | 102.691 | Muro
| 3.7 |  | 1.487 |  | 102.652 | Casa
| -2.4 |  | 1.38 |  | 102.759
| -2.6 |  | 1.27 |  | 102.869
| -3.5 |  | 1.172 |  | 102.967 | Cerca
| -6.3 |  | 1.112 |  | 103.027
0+180 | 0 | 1.554 |  | 104.139 | 102.585
| 2.1 |  | 1.529 |  | 102.61 | Grade
| 2.4 |  | 1.993 |  | 102.146
| 4.2 |  | 2.037 |  | 102.102 | Casa
| -2.1 |  | 1.547 |  | 102.592 | Beira da rua
| -2.7 |  | 1.492 |  | 102.647 | Cerca
| -3.6 |  | 1.355 |  | 102.784 | Casa
0+180 | 0 | 1.164 |  | 103.749
0+190 | 0 |  | 1.344 |  | 102.405 | Relocada
| 1.8 |  | 1.432 |  | 102.317
| 3 |  | 1.382 |  | 102.367
| 4.7 |  | 1.715 |  | 102.034
| 6.3 |  | 2.328 |  | 101.421
| 7.6 |  | 3.056 |  | 100.693
| 8.6 |  | 3.642 |  | 100.107 | Fundo
| 10.1 |  | 3.656 |  | 100.093 | Fundo
| 11.4 |  | 3.025 |  | 100.724
| NA |  | 3.59 |  | 100.159 | NA
| -2.4 |  | 1.254 |  | 102.495 | Cerca
| -3.3 |  | 1.084 |  | 102.665
| -5.2 |  | 0.965 |  | 102.784 | Casa
0+200 | 0 | 1.435 |  | 103.897 | 102.462
| 2.1 |  | 1.544 |  | 102.353
| 4.5 |  | 1.62 |  | 102.277 | Muro
| 7 |  | 1.646 |  | 102.251
| -2.2 |  | 1.38 |  | 102.517
| -3.4 |  | 1.422 |  | 102.475 | Cerca
| -6 |  | 1.424 |  | 102.473
0+210 | 0 | 1.561 |  | 104.061 | 102.5
| 1 |  | 1.581 |  | 102.48 | Beira da rua
| 4 |  | 1.827 |  | 102.234 | Muro
| 6 |  | 1.87 |  | 102.191
| -3.1 |  | 1.516 |  | 102.545 | Beira da rua
| -5.1 |  | 1.243 |  | 102.818 | Cerca
| -6 |  | 1.01 |  | 103.051
0+220 | 0 | 1.433 |  | 104.061 | 102.628
| 1.1 |  | 1.485 |  | 102.576
| 4.4 |  | 1.65 |  | 102.411 | Cerca
| 6 |  | 1.68 |  | 102.381
| -2.55 |  | 1.404 |  | 102.657
| -5.3 |  | 1.24 |  | 102.821 | Cerca
| -5.5 |  | 0.773 |  | 103.288
| -6.5 |  | 0.815 |  | 103.246
0+230 | 0 | 1.652 |  | 104.626 | 102.974
| 2.2 |  | 1.754 |  | 102.872 | Beira da rua
| 5 |  | 1.7 |  | 102.926 | Cerca
| 10 |  | 2.1 |  | 102.526
| -2.5 |  | 1.758 |  | 102.868
| -5 |  | 1.562 |  | 103.064 | Cerca
| -5.3 |  | 1.137 |  | 103.489
| -6.1 |  | 0.485 |  | 104.141
| -8.4 |  | 0.248 |  | 104.378
0+240 | 0 | 1.513 |  | 104.701 | 103.188
| 2.5 |  | 1.627 |  | 103.074 | Beira da rua
| 3.5 |  | 1.526 |  | 103.175
| 5.2 |  | 1.654 |  | 103.047 | Cerca
| 6 |  | 1.81 |  | 102.891
| -2.3 |  | 1.522 |  | 103.179 | Beira da rua
| -5.3 |  | 1.035 |  | 103.666 | Cerca
| -5.5 |  | 0.605 |  | 104.096
| -6.5 |  | 0.348 |  | 104.353
0+250 | 0 | 1.702 |  | 104.701 | 102.999
| 2.1 |  | 1.872 |  | 102.829 | Beira da rua
| 3.7 |  | 1.76 |  | 102.941
| 5.8 |  | 1.784 |  | 102.917 | Muro
| -2 |  | 1.734 |  | 102.967 | Beira da rua
| -3.8 |  | 1.493 |  | 103.208
| -5.9 |  | 0.63 |  | 104.071 | Cerca
| -6.5 |  | 0.435 |  | 104.266
0+260 | 0 | 1.408 |  | 104.054 | 102.646
| 1.8 |  | 1.473 |  | 102.581
| 5.7 |  | 1.406 |  | 102.648 | Muro
| 7 |  | 1.97 |  | 102.084
| -1.8 |  | 1.48 |  | 102.574 | Beira da rua
| -4.3 |  | 1.005 |  | 103.049
| -5.4 |  | 0.46 |  | 103.594 | Cerca
| -7 |  | 0.05 |  | 104.004
0+270 | 0 | 1.652 |  | 103.876 | 102.224
| 1.5 |  | 1.74 |  | 102.136 | Beira da rua
| 3.9 |  | 1.49 |  | 102.386
| 6.2 |  | 1.792 |  | 102.084
| 8.2 |  | 2.05 |  | 101.826
| -1.5 |  | 1.684 |  | 102.192 | Beira da rua
| -4 |  | 1.317 |  | 102.559
| -5.7 |  | 1.164 |  | 102.712 | Cerca
| -7 |  | 1.065 |  | 102.811
0+280 | 0 | 1.944 |  | 103.526 | 101.582
| 2.6 |  | 2.023 |  | 101.503 | Beira da rua
| 3 |  | 2.112 |  | 101.414
| 4.2 |  | 1.992 |  | 101.534
| 6.2 |  | 2.053 |  | 101.473 | Cerca
| 8.4 |  | 2.36 |  | 101.166
| -0.5 |  | 2.1 |  | 101.426 | Beira da rua
| -1.5 |  | 2.035 |  | 101.491
| -2.4 |  | 1.696 |  | 101.83
| -3.9 |  | 1.597 |  | 101.929
| -5.7 |  | 0.865 |  | 102.661 | Cerca
| -7 |  | 0.68 |  | 102.846
0+290 | 0 | 1.295 |  | 102.088 | 100.793
| 2.8 |  | 1.373 |  | 100.715 | Beira da rua
| 3.5 |  | 1.46 |  | 100.628
| 6.4 |  | 1.492 |  | 100.596 | Cerca
| 7.5 |  | 1.692 |  | 100.396
| -1.7 |  | 1.305 |  | 100.783 | Beira da rua
| -2 |  | 1.18 |  | 100.908
| -6 |  | 0.642 |  | 101.446 | Cerca
| -7 |  | 0.32 |  | 101.768
0+300 | 0 | 1.868 |  | 102.086 | 100.218
| 2.3 |  | 1.954 |  | 100.132
| 2.8 |  | 2.058 |  | 100.028 | Beira da rua
| 6.1 |  | 2.075 |  | 100.011 | Cerca
| -0.5 |  | 1.897 |  | 100.189 | Beira da rua
| -1 |  | 2 |  | 100.086
| -1.8 |  | 2.003 |  | 100.083 | Beira da rua
| -2.2 |  | 1.843 |  | 100.243
| -6.5 |  | 1.51 |  | 100.576 | Cerca
| -7.5 |  | 1.305 |  | 100.781
0+310 | 0 | 1.346 |  | 101.188 | 99.842
| 2.5 |  | 1.495 |  | 99.693
| 4.35 |  | 1.484 |  | 99.704 | Beira da rua
| 6.3 |  | 1.416 |  | 99.772 | Cerca
| 7 |  | 1.503 |  | 99.685
| -2.3 |  | 1.384 |  | 99.804
| -6.7 |  | 1.297 |  | 99.891 | Cerca
| -9.5 |  | 1.193 |  | 99.995
0+320 | 0 | 1.589 |  | 101.186 | 99.597
| 3.7 |  | 1.686 |  | 99.5
| 6.7 |  | 1.75 |  | 99.436 | Muro
| 10.7 |  | 1.926 |  | 99.26
| -3.2 |  | 1.594 |  | 99.592
| -7.2 |  | 1.602 |  | 99.584 | Cerca
| -8 |  | 1.577 |  | 99.609
0+330 | 0 | 1.636 |  | 101.099 | 99.463
| 4.4 |  | 1.759 |  | 99.34
| 6.9 |  | 1.76 |  | 99.339
| 10.3 |  | 1.96 |  | 99.139
| -4 |  | 1.573 |  | 99.526
| -4.5 |  | 1.708 |  | 99.391
| -8.7 |  | 1.52 |  | 99.579
| -12 |  | 1.269 |  | 99.83