## Dimens.
|  |  | OBRA: | Rua Ventura Pinto
|  |  | TR: | 5 | anos |  | REDE DE ESGOTO PLUVIAL
|  |  | Run-Off: | 0.6
|  |  | k: | 75
| Trecho Incial | Trecho Final | VERTICES |  | L | ÁREA (ha) |  | COTA DA RUA |  | COTA DO GREIDE |  | ALTURA | I Rua | TC | Intens. | Q proj. | DN | H/D | Q calculo | I Canal | Q Canal | TETA | ÁREA | Perím. | RH | H | VELOCIDADE |  | Tp
|  |  | MONT. | JUS. | (m) | TRECHO | ACUM. | MONT. | JUS. | MONT. | JUS. | [15 empty] | VDM | VN
|  |  | PV | [9 empty] | m/m | (min) | (mm/h) | (l/s) | (m) | ITERAÇÃO |  | (m) | (l/s) | (rad) | (m2) | (m) | (m) | (m) | (m/s) |  | (min)
| 1 |  | 2 | 3 | 4 | 5 | 6 | 7 | 8 | 26 | 27 |  | 9 | 10 | 11 | 12 | 13 | 16 | 17 | 14 | 15 | 18 | 19 | 20 | 21 | 22 | 23 | 24 | 25
|  | 1b | 8 | 1 | 28 | 0.05 | 0.05 | 102.87 | 102.79 | 102.07 | 101.92 | 0.8 | 0.0028571 | 3 | 110.2577 | 9.1955 | 0.3 | 0.2439 | 9.0002 | 0.0053571 | 69.0084 | 2.0661 | 0.013345 | 0.30991 | 0.043062 | 0.073169 | 0.97627 | 0.67441 | 0.69197
|  | 1a | 7 | 6 | 25 | 0.36 | 0.36 | 115.9 | 112.7 | 114.4 | 111.8 | 1.5 | 0.128 | 3 | 110.2577 | 66.2076 | 0.3 | 0.31645 | 66 | 0.104 | 304.055 | 2.3898 | 0.019203 | 0.35848 | 0.053568 | 0.094936 | 4.3015 | 3.437 | 0.12123
|  | 1a | 6 | 5 | 25 | 0.01 | 0.37 | 112.7 | 109.5 | 111.2 | 108.6 | 1.5 | 0.128 | 3.1212 | 109.5233 | 67.5934 | 0.3 | 0.32142 | 68.0007 | 0.104 | 304.055 | 2.4112 | 0.019619 | 0.36167 | 0.054247 | 0.096427 | 4.3015 | 3.466 | 0.12022 | 10
|  | 1a | 5 | 4 | 25 | 0.16 | 0.53 | 109.5 | 106.3 | 108 | 105.4 | 1.5 | 0.128 | 3.2414 | 108.8065 | 96.1893 | 0.3 | 0.38607 | 96.0004 | 0.104 | 304.055 | 2.6818 | 0.025178 | 0.40227 | 0.06259 | 0.11582 | 4.3015 | 3.8128 | 0.10928 | 12
|  | 1a | 4 | 3 | 25 | 0.01 | 0.54 | 106.3 | 103.9 | 104.8 | 103 | 1.5 | 0.096 | 3.3507 | 108.1645 | 97.4259 | 0.3 | 0.42954 | 97.0001 | 0.072 | 252.9891 | 2.8588 | 0.029023 | 0.42882 | 0.06768 | 0.12886 | 3.5791 | 3.3422 | 0.12467 | 12
|  | 1a | 3 | 2 | 30 | 0.15 | 0.69 | 103.9 | 103.01 | 102.55 | 101.71 | 1.35 | 0.029667 | 3.4754 | 107.4431 | 123.6584 | 0.3 | 0.66795 | 124 | 0.028 | 157.7664 | 3.8267 | 0.050169 | 0.57401 | 0.087402 | 0.20038 | 2.2319 | 2.4716 | 0.20229 | 16
|  | 1a | 2 | 1 | 16 | 0.12 | 0.81 | 103.01 | 102.79 | 101.61 | 101.52 | 1.4 | 0.01375 | 3.6777 | 106.2965 | 143.6151 | 0.4 | 0.77467 | 144 | 0.005625 | 152.2884 | 4.3048 | 0.10446 | 0.86095 | 0.12133 | 0.30987 | 1.2119 | 1.3786 | 0.19344 | 10
|  | 1a | 1 | boca | 4 | 0 | 0.81 | 102.79 |  | 101.52 | 101.35 | 1.27 | 25.6975 | 3.8711 | 105.2271 | 142.1703 | 0.4 | 0.40145 | 142 | 0.0425 | 418.6007 | 2.7448 | 0.047167 | 0.54896 | 0.08592 | 0.16058 | 3.3311 | 3.0106 | 0.022144
|  | 2 | 10 | 9 | 40 | 0.1 | 0.1 | 101.66 | 99.6 | 100.32 | 98.65 | 1.34 | 0.0515 | 3 | 110.2577 | 18.391 | 0.3 | 0.20651 | 17.9993 | 0.04175 | 192.6477 | 1.8869 | 0.010536 | 0.28304 | 0.037223 | 0.061953 | 2.7254 | 1.7084 | 0.39022
|  | 2 | 9 | boca | 23 | 0 | 0.1 | 99.6 |  | 98.65 | 98.22 | 0.95 | 4.3304 | 3.3902 | 107.9347 | 18.0035 | 0.3 | 0.25242 | 18 | 0.018696 | 128.9157 | 2.1056 | 0.014008 | 0.31584 | 0.044353 | 0.075727 | 1.8238 | 1.2849 | 0.29833
|  | 1 | 9 | boca | 17 | 0 | 0.1 | 99.6 |  | 98.65 | 98.22 | 0.95 | 5.8588 | 3.36 | 108.1104 | 18.0328 | 0.3 | 0.23395 | 18 | 0.025294 | 149.9496 | 2.0194 | 0.012582 | 0.30292 | 0.041536 | 0.070185 | 2.1213 | 1.4306 | 0.19805
140 |  |  | PV 6: #REF!; PV 7: #REF! | #REF! |  | #REF! | #REF! | #REF! | #REF! | #REF! |  | 0.6 | #DIV/0! | #REF! | #DIV/0! | 3.5443 | 0 | 0 | #DIV/0! | 0 | #DIV/0! | #DIV/0! | #DIV/0!
141 |  |  | PV 6: #REF!; PV 7: 0 | 0 |  | 0 | #DIV/0! | #REF! | #REF! | #REF! |  | 0.6 | #DIV/0! | #DIV/0! | #DIV/0! | 3.5443 | 0 | 0 | #DIV/0! | 0 | #DIV/0! | #DIV/0! | #DIV/0!
142 |  |  | PV 6: #REF!; PV 7: 0 | 0 |  | 0 | #DIV/0! | #REF! | #REF! | #REF! |  | 0.6 | #DIV/0! | #DIV/0! | #DIV/0! | 3.5443 | 0 | 0 | #DIV/0! | 0 | #DIV/0! | #DIV/0! | #DIV/0!
143 |  |  | PV 6: #REF!; PV 7: 0 | 0 |  | 0 | #DIV/0! | #REF! | #REF! | #REF! |  | 0.6 | #DIV/0! | #DIV/0! | #DIV/0! | 3.5443 | 0 | 0 | #DIV/0! | 0 | #DIV/0! | #DIV/0! | #DIV/0!
144 |  |  | PV 6: #REF!; PV 7: 0 | 0 |  | 0 | #DIV/0! | #REF! | #REF! | #REF! |  | 0.6 | #DIV/0! | #DIV/0! | #DIV/0! | 3.5443 | 0 | 0 | #DIV/0! | 0 | #DIV/0! | #DIV/0! | #DIV/0!
145 |  |  | PV 6: #REF!; PV 7: 0 | 0 |  | 0 | #DIV/0! | #REF! | #REF! | #REF! |  | 0.6 | #DIV/0! | #DIV/0! | #DIV/0! | 3.5443 | 0 | 0 | #DIV/0! | 0 | #DIV/0! | #DIV/0! | #DIV/0!
146 |  |  | PV 6: #REF!; PV 7: 0 | 0 |  | 0 | #DIV/0! | #REF! | #REF! | #REF! |  | 0.6 | #DIV/0! | #DIV/0! | #DIV/0! | 3.5443 | 0 | 0 | #DIV/0! | 0 | #DIV/0! | #DIV/0! | #DIV/0!
147 |  |  | PV 6: #REF!; PV 7: 0 | 0 |  | 0 | #DIV/0! | #REF! | #REF! | #REF! |  | 0.6 | #DIV/0! | #DIV/0! | #DIV/0! | 3.5443 | 0 | 0 | #DIV/0! | 0 | #DIV/0! | #DIV/0! | #DIV/0!
148 |  |  | PV 6: #REF!; PV 7: 0 | 0 |  | 0 | #DIV/0! | #REF! | #REF! | #REF! |  | 0.6 | #DIV/0! | #DIV/0! | #DIV/0! | 3.5443 | 0 | 0 | #DIV/0! | 0 | #DIV/0! | #DIV/0! | #DIV/0!
149 |  |  | PV 6: #REF!; PV 7: 0 | 0 |  | 0 | #DIV/0! | #REF! | #REF! | #REF! |  | 0.6 | #DIV/0! | #DIV/0! | #DIV/0! | 3.5443 | 0 | 0 | #DIV/0! | 0 | #DIV/0! | #DIV/0! | #DIV/0!
150 |  |  | PV 6: #REF!; PV 7: 0 | 0 |  | 0 | #DIV/0! | #REF! | #REF! | #REF! |  | 0.6 | #DIV/0! | #DIV/0! | #DIV/0! | 3.5443 | 0 | 0 | #DIV/0! | 0 | #DIV/0! | #DIV/0! | #DIV/0!
151 |  |  | PV 6: #REF!; PV 7: 0 | 0 |  | 0 | #DIV/0! | #REF! | #REF! | #REF! |  | 0.6 | #DIV/0! | #DIV/0! | #DIV/0! | 3.5443 | 0 | 0 | #DIV/0! | 0 | #DIV/0! | #DIV/0! | #DIV/0!
152 |  |  | PV 6: #REF!; PV 7: 0 | 0 |  | 0 | #DIV/0! | #REF! | #REF! | #REF! |  | 0.6 | #DIV/0! | #DIV/0! | #DIV/0! | 3.5443 | 0 | 0 | #DIV/0! | 0 | #DIV/0! | #DIV/0! | #DIV/0!
153 |  |  | PV 6: #REF!; PV 7: 0 | 0 |  | 0 | #DIV/0! | #REF! | #REF! | #REF! |  | 0.6 | #DIV/0! | #DIV/0! | #DIV/0! | 3.5443 | 0 | 0 | #DIV/0! | 0 | #DIV/0! | #DIV/0! | #DIV/0!
154 |  |  | PV 6: #REF!; PV 7: 0 | 0 |  | 0 | #DIV/0! | #REF! | #REF! | #REF! |  | 0.6 | #DIV/0! | #DIV/0! | #DIV/0! | 3.5443 | 0 | 0 | #DIV/0! | 0 | #DIV/0! | #DIV/0! | #DIV/0!
155 |  |  | PV 6: #REF!; PV 7: 0 | 0 |  | 0 | #DIV/0! | #REF! | #REF! | #REF! |  | 0.6 | #DIV/0! | #DIV/0! | #DIV/0! | 3.5443 | 0 | 0 | #DIV/0! | 0 | #DIV/0! | #DIV/0! | #DIV/0!
156 |  |  | PV 6: #REF!; PV 7: 0 | 0 |  | 0 | #DIV/0! | #REF! | #REF! | #REF! |  | 0.6 | #DIV/0! | #DIV/0! | #DIV/0! | 3.5443 | 0 | 0 | #DIV/0! | 0 | #DIV/0! | #DIV/0! | #DIV/0!
157 |  |  | PV 6: #REF!; PV 7: 0 | 0 |  | 0 | #DIV/0! | #REF! | #REF! | #REF! |  | 0.6 | #DIV/0! | #DIV/0! | #DIV/0! | 3.5443 | 0 | 0 | #DIV/0! | 0 | #DIV/0! | #DIV/0! | #DIV/0!
158 |  |  | PV 6: #REF!; PV 7: 0 | 0 |  | 0 | #DIV/0! | #REF! | #REF! | #REF! |  | 0.6 | #DIV/0! | #DIV/0! | #DIV/0! | 3.5443 | 0 | 0 | #DIV/0! | 0 | #DIV/0! | #DIV/0! | #DIV/0!
159 |  |  | PV 6: #REF!; PV 7: 0 | 0 |  | 0 | #DIV/0! | #REF! | #REF! | #REF! |  | 0.6 | #DIV/0! | #DIV/0! | #DIV/0! | 3.5443 | 0 | 0 | #DIV/0! | 0 | #DIV/0! | #DIV/0! | #DIV/0!
160 |  |  | PV 6: #REF!; PV 7: 0 | 0 |  | 0 | #DIV/0! | #REF! | #REF! | #REF! |  | 0.6 | #DIV/0! | #DIV/0! | #DIV/0! | 3.5443 | 0 | 0 | #DIV/0! | 0 | #DIV/0! | #DIV/0! | #DIV/0!
161 |  |  | PV 6: #REF!; PV 7: 0 | 0 |  | 0 | #DIV/0! | #REF! | #REF! | #REF! |  | 0.6 | #DIV/0! | #DIV/0! | #DIV/0! | 3.5443 | 0 | 0 | #DIV/0! | 0 | #DIV/0! | #DIV/0! | #DIV/0!
162 |  |  | PV 6: #REF!; PV 7: 0 | 0 |  | 0 | #DIV/0! | #REF! | #REF! | #REF! |  | 0.6 | #DIV/0! | #DIV/0! | #DIV/0! | 3.5443 | 0 | 0 | #DIV/0! | 0 | #DIV/0! | #DIV/0! | #DIV/0!
163 |  |  | PV 6: #REF!; PV 7: 0 | 0 |  | 0 | #DIV/0! | #REF! | #REF! | #REF! |  | 0.6 | #DIV/0! | #DIV/0! | #DIV/0! | 3.5443 | 0 | 0 | #DIV/0! | 0 | #DIV/0! | #DIV/0! | #DIV/0!

## Plan-apres
E S G O T O P L U V I A L
P L A N I L H A D E D I M E N S I O N A M E N T O
| OBRA: |  | Rua Ventura Pinto | [16 empty] | Posto: | IPH
[18 empty] | TR: 5 anos |  | Coef. Run Off: 0,6
|  | VERTICES |  |  |  |  | ÁREA (ha) |  | COTA DA RUA |  | I |  |  | Vazão de |  | I | VAZÃO | VELOCIDADE |  |  | COTA DO GREIDE
| LOCAL | Montante |  | Jusante |  | L | Trecho | Acumulado | Montante | Jusante | Rua | TC | INTENS. | Projeto | DN | Canal | CANAL | VDM | VN | TP | Montante | Jusante
[6 empty] | (m) |  |  |  |  | (m/m) | (min) | (mm/h) | (l/s) | (m) | (m/m) | (l/s) | (m/s) | (m/s) | (min)
| 1 | 2 |  | 3 |  | 4 | 5 | 6 | 7 | 8 | 9 | 10 | 11 | 12 | 13 | 14 | 15 | 16 | 17 | 18 | 19 | 20
2 | Col. 1B | PV | 8 | PV | 1 | 28 | 0.05 | 0.05 | 102.87 | 102.79 | 0.0028571 | 3 | 110.2577 | 9.1955 | 0.3 | 0.0053571 | 69.0084 | 0.97627 | 0.67441 | 0.69197 | 102.07 | 101.92
3 | Coletor 1A | PV | 7 | PV | 6 | 25 | 0.36 | 0.36 | 115.9 | 112.7 | 0.128 | 3 | 110.2577 | 66.2076 | 0.3 | 0.104 | 304.055 | 4.3015 | 3.437 | 0.12123 | 114.4 | 111.8
4 |  | PV | 6 | PV | 5 | 25 | 0.01 | 0.37 | 112.7 | 109.5 | 0.128 | 3.1212 | 109.5233 | 67.5934 | 0.3 | 0.104 | 304.055 | 4.3015 | 3.466 | 0.12022 | 111.2 | 108.6
5 |  | PV | 5 | PV | 4 | 25 | 0.16 | 0.53 | 109.5 | 106.3 | 0.128 | 3.2414 | 108.8065 | 96.1893 | 0.3 | 0.104 | 304.055 | 4.3015 | 3.8128 | 0.10928 | 108 | 105.4
6 |  | PV | 4 | PV | 3 | 25 | 0.01 | 0.54 | 106.3 | 103.9 | 0.096 | 3.3507 | 108.1645 | 97.4259 | 0.3 | 0.072 | 252.9891 | 3.5791 | 3.3422 | 0.12467 | 104.8 | 103
7 |  | PV | 3 | PV | 2 | 30 | 0.15 | 0.69 | 103.9 | 103.01 | 0.029667 | 3.4754 | 107.4431 | 123.6584 | 0.3 | 0.028 | 157.7664 | 2.2319 | 2.4716 | 0.20229 | 102.55 | 101.71
8 |  | PV | 2 | PV | 1 | 16 | 0.12 | 0.81 | 103.01 | 102.79 | 0.01375 | 3.6777 | 106.2965 | 143.6151 | 0.4 | 0.005625 | 152.2884 | 1.2119 | 1.3786 | 0.19344 | 101.61 | 101.52
9 | Col. 1 | PV | 1 |  | boca | 4 | 0 | 0.81 | 102.79 | 0 | 25.6975 | 3.8711 | 105.2271 | 142.1703 | 0.4 | 0.0425 | 418.6007 | 3.3311 | 3.0106 | 0.022144 | 101.52 | 101.35
10 | Col. 2 | PV | 10 | PV | 9 | 40 | 0.1 | 0.1 | 101.66 | 99.6 | 0.0515 | 3 | 110.2577 | 18.391 | 0.3 | 0.04175 | 192.6477 | 2.7254 | 1.7084 | 0.39022 | 100.32 | 98.65
| Alt.1 | PV | 9 |  | boca | 23 | 0 | 0.1 | 99.6 | 0 | 4.3304 | 3.3902 | 107.9347 | 18.0035 | 0.3 | 0.018696 | 128.9157 | 1.8238 | 1.2849 | 0.29833 | 98.65 | 98.22
| Alt.2 | PV | 9 |  | boca | 17 | 0 | 0.1 | 99.6 | 0 | 5.8588 | 3.36 | 108.1104 | 18.0328 | 0.3 | 0.025294 | 149.9496 | 2.1213 | 1.4306 | 0.19805 | 98.65 | 98.22

## Sarjeta
V E R I F I C A Ç Ã O H I D R Á U L I C A D A S S A R J E T A S
[5 empty] | Run-Off: | 0.6 |  |  | Características da Sarjeta
OBRA: | Rua Ventura Pinto |  |  |  | I (mm/h): | 110 |  |  | Declividade Transversal: |  |  | 2.5 | %
[5 empty] | TR (anos): | 5 |  |  | Largura máx. da lâmina N.A.: |  |  | 1 | m
[5 empty] | POSTO: | IPH |  |  | Coef. (Manning-Strickler) K: |  |  | 60
| INTERVALO |  | Extensão | Declividade | Capac. | Área | Taxa de | Vazão | Vazão | Vazão | Veloc. | Eficiência | Vazão | Largura | Elementos da Sarjeta |  |  |  | Elementos do Greide
Coletor | MONT. | JUS. |  | Média | da | de | Contrib. | do | de | Total | na | da | Efluente | Contrib. | Área | Perímetro | Raio | Vazão | Cota
|  |  | L | Sarjeta | Sarjeta | Contrib. | Sarjeta | Trecho | Mont. |  | Sarjeta | B. Lobo | Sarjeta | Sarjeta | Sarjeta | Molhado | Hidráulico | Sarjeta | Mont | Jusante
| km+m | km+m | (m) | (m/m) | (l/s) | (m2) | (%) | (l/s) | (l/s) | (l/s) | (m/s) | (%) | (l/s) | m | m2 | m | m | (l/s) | m | m
1 | 2 | 3 | 4 | 5 | 6 | 7 | 8 | 9 | 10 | 11 | 12 | 13 | 14 | 15 | 16 | 17 | 18 | 19 | 20 | 21
Coletor 01a | 10 | 40 | 30 | 0.099133 | 12.5086 | 360 | 90 | 5.94 | 0 | 5.94 | 0.4752 | 80 | 1.188 | 12 | 0.0125 | 1.0253 | 0.012191 | 12.5086 | 118.87 | 115.896
| 40 | 90 | 50 | 0.128 | 14.2135 | 600 | 90 | 9.9 | 1.188 | 11.088 | 0.88704 | 80 | 2.2176 | 12 | 0.0125 | 1.0253 | 0.012191 | 14.2135 | 115.896 | 109.496
| 90 | 140 | 50 | 0.112 | 13.2955 | 600 | 90 | 9.9 | 2.2176 | 12.1176 | 0.96941 | 90 | 1.2118 | 12 | 0.0125 | 1.0253 | 0.012191 | 13.2955 | 109.496 | 103.896
| 140 | 170 | 30 | 0.029433 | 6.8158 | 330 | 90 | 5.445 | 1.2118 | 6.6568 | 0.53254 | 100 | 0 | 11 | 0.0125 | 1.0253 | 0.012191 | 6.8158 | 103.896 | 103.013
| 170 | 195 | 25 | 0.01252 | 4.4453 | 265 | 90 | 4.3725 | 0 | 4.3725 | 0.3498 | 100 | 0 | 10.6 | 0.0125 | 1.0253 | 0.012191 | 4.4453 | 103.013 | 102.7
Col. 01b | 240 | 215 | 25 | 0.01788 | 5.3123 | 300 | 90 | 4.95 | 0 | 4.95 | 0.396 | 100 | 0 | 12 | 0.0125 | 1.0253 | 0.012191 | 5.3123 | 103.347 | 102.9
| 215 | 195 | 20 | 0.01 | 3.9728 | 240 | 90 | 3.96 | 0 | 3.96 | 0.3168 | 100 | 0 | 12 | 0.0125 | 1.0253 | 0.012191 | 3.9728 | 102.9 | 102.7
Col. 02 | 240 | 280 | 40 | 0.04215 | 8.1564 | 480 | 90 | 7.92 | 0 | 7.92 | 0.6336 | 85 | 1.188 | 12 | 0.0125 | 1.0253 | 0.012191 | 8.1564 | 103.347 | 101.661
| 280 | 320 | 40 | 0.052025 | 9.0616 | 440 | 90 | 7.26 | 1.188 | 8.448 | 0.67584 | 100 | 0 | 11 | 0.0125 | 1.0253 | 0.012191 | 9.0616 | 101.661 | 99.58

## QUANT.(alt 01)
M E M Ó R I A D E C Á L C U L O D E Q U A N T I T A T I V O S (ALT. 01) | [20 empty] | M E M Ó R I A D E C Á L C U L O D E Q U A N T I T A T I V O S (ALT. 01) | [23 empty] | M E M Ó R I A D E C Á L C U L O D E Q U A N T I T A T I V O S (ALT. 01)
OBRA: |  |  | RUA VENTURA PINTO | [17 empty] | OBRA: |  |  |  | RUA VENTURA PINTO | [19 empty] | OBRA: |  |  | RUA VENTURA PINTO
REGIÃO: |  |  | BELÉM VELHO | [15 empty] | QUADRO 01 |  | REGIÃO: |  |  |  | BELÉM VELHO | [17 empty] | QUADRO 02 |  | REGIÃO: |  |  | BELÉM VELHO | [16 empty] | QUADRO 03
PV |  |  | Cotas (m) |  |  | Trecho |  |  |  | Compr. | Diâmetro | Envelope | Radier | Enrocam. | Ext. Env. |  | Altura |  |  | Espes. | Trecho |  |  |  | Diâmetro | Altura |  | Largura | Enrocam. | Colchão | Radier |  | Escoram. |  | Escavação |  |  | Envelope |  |  | Volume Tubulação |  | Reaterro | Remoção | Trecho |  |  |  | Diâmetro | PV | Altura | Metro | PV | Altura | Metro | PV | Altura | Metro | Extensão Tubulação (DN) | [7 empty] | PROP. | Corte
Num. |  | Tipo | Fundo | Fundo | Tampa | PV/BL - PV |  |  |  | L | DN | 0: Não | 0: Não | 0: Não | Parcial | Rocha | Entr. | Saída | Média | do Tubo | PV/BL - PV |  |  |  | DN | Escav. | Enrocam. | da Vala | Volume | Areia | Largura | Volume | Área | Volume | Vala | Adicional | Total | Taxa | Parcial | Total | Taxa | Total |  |  | PV/BL - PV |  |  |  | DN | Tipo A | PV's A | Adic. | Tipo B | PV's B | Adic. | Tipo C | PV's C | Adic. | 30 | 40 | 50 | 60 | 80 | 100 | 120 | 150 | DE | Rocha
|  | A/B/C | Entr. | Saída | [5 empty] | (m) | (cm) | 1: Sim | 1: Sim | 1: Sim | (m) | (m) | (m) | (m) | (m) | (m) |  |  |  |  | (cm) | (m) | (m) | (m) | (m3) | (m3) | (m) | (m3) | (m2) | (m3) | (m3) | (m3) | (m3) | (m3/m) | (m3) | (m3) | (m3/m) | (m3) | (m3) | (m3) |  |  |  |  | (cm) |  | (m) | (m) |  | (m) | (m) |  | (m) | (m) | (m) | (m) | (m) | (m) | (m) | (m) | (m) | (m) | ROCHA | (m3)
BL | [5 empty] | BL |  | PV |  | 72 | 30 | 0 | 0 | 0 | 7 | 0 | 0 | 0 | 1 | 0.035 | BL |  | PV |  | 30 | 1.035 | 0 | 0.9 | 0 | 0 | 0 | 0 | 0 | 0 | 64.8 | 0 | 64.8 | 0.217 | 1.519 | 0 | 0.107 | 7.704 | 55.577 | 9.223 | BL |  | PV |  | 30 | 0 | 0 | 0 | 0 | 0 | 0 | 0 | 0 | 0 | 72 | 0 | 0 | 0 | 0 | 0 | 0 | 0 | 0.7 | 0
PV | 8 | A | 102.07 | 102.07 | 102.87 | PV | 8 | PV | 1 | 28 | 30 | 1 | 1 | 1 | 0 | 0 | 0.8 | 0.8 | 0.835 | 0.035 | PV | 8 | PV | 1 | 30 | 0.87 | 0.2 | 0.9 | 5.04 | 0 | 0.57 | 1.596 | 0 | 0 | 21.042 | 6.636 | 27.678 | 0.217 | 0 | 6.076 | 0.107 | 2.996 | 11.97 | 15.708 | PV | 8 | PV | 1 | 30 | 1 | 0.835 | 0 | 0 | 0 | 0 | 0 | 0 | 0 | 28 | 0 | 0 | 0 | 0 | 0 | 0 | 0 | 0.7 | 0
PV | 1 |  | 101.92 |  | 102.79 | PV | 1 |  |  |  |  | 0 | 0 | 0 | 0 | 0 | 0.87 |  |  | 0.15 | PV | 1 |  |  |  | 0.15 | 0 | 2.7 | 0 | 0 | 0 | 0 | 0 | 0 | 0 | 0 | 0 | 1.455 | 0 | 0 | 2.54 | 0 | 0 | 0 | PV | 1 |  |  |  | 0 | 0 | 0 | 0 | 0 | 0 | 0 | 0 | 0 | 0 | 0 | 0 | 0 | 0 | 0 | 0 | 0 | 0.7 | 0
PV | 7 | A | 114.4 | 114.4 | 115.9 | PV | 7 | PV | 6 | 25 | 30 | 0 | 0 | 0 | 0 | 25 | 1.5 | 1.5 | 1.2 | 0.035 | PV | 7 | PV | 6 | 30 | 1.235 | 0 | 0.9 | 0 | 2.25 | 0 | 0 | 0 | 0 | 27 | 0 | 27 | 0.217 | 0 | 0 | 0.107 | 2.675 | 22.075 | 4.925 | PV | 7 | PV | 6 | 30 | 1 | 1.2 | 0.5 | 0 | 0 | 0 | 0 | 0 | 0 | 25 | 0 | 0 | 0 | 0 | 0 | 0 | 0 | 0.7 | 18.9
PV | 6 | A | 111.8 | 111.2 | 112.7 | PV | 6 | PV | 5 | 25 | 30 | 0 | 0 | 0 | 0 | 25 | 0.9 | 1.5 | 1.2 | 0.035 | PV | 6 | PV | 5 | 30 | 1.235 | 0 | 0.9 | 0 | 2.25 | 0 | 0 | 0 | 0 | 27 | 0 | 27 | 0.217 | 0 | 0 | 0.107 | 2.675 | 22.075 | 4.925 | PV | 6 | PV | 5 | 30 | 1 | 1.2 | 0.5 | 0 | 0 | 0 | 0 | 0 | 0 | 25 | 0 | 0 | 0 | 0 | 0 | 0 | 0 | 0.7 | 18.9
PV | 5 | A | 108.6 | 108 | 109.5 | PV | 5 | PV | 4 | 25 | 30 | 0 | 0 | 0 | 0 | 25 | 0.9 | 1.5 | 1.2 | 0.035 | PV | 5 | PV | 4 | 30 | 1.235 | 0 | 0.9 | 0 | 2.25 | 0 | 0 | 0 | 0 | 27 | 0 | 27 | 0.217 | 0 | 0 | 0.107 | 2.675 | 22.075 | 4.925 | PV | 5 | PV | 4 | 30 | 1 | 1.2 | 0.5 | 0 | 0 | 0 | 0 | 0 | 0 | 25 | 0 | 0 | 0 | 0 | 0 | 0 | 0 | 0.7 | 18.9
PV | 4 | A | 105.4 | 104.8 | 106.3 | PV | 4 | PV | 3 | 25 | 30 | 0 | 0 | 0 | 0 | 25 | 0.9 | 1.5 | 1.2 | 0.035 | PV | 4 | PV | 3 | 30 | 1.235 | 0 | 0.9 | 0 | 2.25 | 0 | 0 | 0 | 0 | 27 | 0 | 27 | 0.217 | 0 | 0 | 0.107 | 2.675 | 22.075 | 4.925 | PV | 4 | PV | 3 | 30 | 1 | 1.2 | 0.5 | 0 | 0 | 0 | 0 | 0 | 0 | 25 | 0 | 0 | 0 | 0 | 0 | 0 | 0 | 0.7 | 18.9
PV | 3 | A | 103 | 102.55 | 103.9 | PV | 3 | PV | 2 | 30 | 30 | 0 | 0 | 0 | 0 | 0 | 0.9 | 1.35 | 1.325 | 0.035 | PV | 3 | PV | 2 | 30 | 1.36 | 0 | 0.9 | 0 | 0 | 0 | 0 | 0 | 0 | 35.775 | 0 | 35.775 | 0.217 | 0 | 0 | 0.107 | 3.21 | 32.565 | 3.21 | PV | 3 | PV | 2 | 30 | 1 | 1.325 | 0.35 | 0 | 0 | 0 | 0 | 0 | 0 | 30 | 0 | 0 | 0 | 0 | 0 | 0 | 0 | 0.7 | 0
PV | 2 | A | 101.71 | 101.61 | 103.01 | PV | 2 | PV | 1 | 16 | 40 | 0 | 0 | 1 | 0 | 0 | 1.3 | 1.4 | 1.335 | 0.04 | PV | 2 | PV | 1 | 40 | 1.375 | 0.2 | 1 | 3.2 | 0 | 0 | 0 | 0 | 0 | 21.36 | 3.2 | 24.56 | 0.281 | 0 | 0 | 0.181 | 2.896 | 18.464 | 6.096 | PV | 2 | PV | 1 | 40 | 1 | 1.335 | 0.4 | 0 | 0 | 0 | 0 | 0 | 0 | 0 | 16 | 0 | 0 | 0 | 0 | 0 | 0 | 0.7 | 0
PV | 1 | A | 101.52 | 101.52 | 102.79 | PV | 1 |  | boca | 4 | 40 | 0 | 0 | 1 | 0 | 0 | 1.27 | 1.27 | 0.96 | 0.04 | PV | 1 |  | boca | 40 | 1 | 0.2 | 1 | 0.8 | 0 | 0 | 0 | 0 | 0 | 3.84 | 0.8 | 4.64 | 0.281 | 0 | 0 | 0.181 | 0.724 | 3.116 | 1.524 | PV | 1 |  | boca | 40 | 1 | 0.96 | 0.27 | 0 | 0 | 0 | 0 | 0 | 0 | 0 | 4 | 0 | 0 | 0 | 0 | 0 | 0 | 0.7 | 0
| boca |  | 101.35 |  | 102 |  | boca |  |  |  |  | 0 | 0 | 0 | 0 | 0 | 0.65 |  |  | 0.15 |  | boca |  |  |  | 0.15 | 0 | 2.7 | 0 | 0 | 0 | 0 | 0 | 0 | 0 | 0 | 0 | 1.455 | 0 | 0 | 2.54 | 0 | 0 | 0 |  | boca |  |  |  | 0 | 0 | 0 | 0 | 0 | 0 | 0 | 0 | 0 | 0 | 0 | 0 | 0 | 0 | 0 | 0 | 0 | 0.7 | 0
PV | 10 | A | 100.32 | 100.32 | 101.66 | PV | 10 | PV | 9 | 40 | 30 | 0 | 0 | 1 | 0 | 0 | 1.34 | 1.34 | 1.145 | 0.035 | PV | 10 | PV | 9 | 30 | 1.18 | 0.2 | 0.9 | 7.2 | 0 | 0 | 0 | 0 | 0 | 41.22 | 7.2 | 48.42 | 0.217 | 0 | 0 | 0.107 | 4.28 | 36.94 | 11.48 | PV | 10 | PV | 9 | 30 | 1 | 1.145 | 0.34 | 0 | 0 | 0 | 0 | 0 | 0 | 40 | 0 | 0 | 0 | 0 | 0 | 0 | 0 | 0.7 | 0
PV | 9 | A | 98.65 | 98.65 | 99.6 | PV | 9 |  | boca | 23 | 30 | 0 | 0 | 1 | 0 | 0 | 0.95 | 0.95 | 0.865 | 0.035 | PV | 9 |  | boca | 30 | 0.9 | 0.2 | 0.9 | 4.14 | 0 | 0 | 0 | 0 | 0 | 17.9055 | 4.14 | 22.0455 | 0.217 | 0 | 0 | 0.107 | 2.461 | 15.4445 | 6.601 | PV | 9 |  | boca | 30 | 1 | 0.865 | 0 | 0 | 0 | 0 | 0 | 0 | 0 | 23 | 0 | 0 | 0 | 0 | 0 | 0 | 0 | 0.7 | 0
| boca |  | 98.22 |  | 99 |  | boca |  |  |  |  | 0 | 0 | 0 | 0 | 0 | 0.78 |  |  | 0.15 |  | boca |  |  |  | 0.15 | 0 | 2.7 | 0 | 0 | 0 | 0 | 0 | 0 | 0 | 0 | 0 | 1.455 | 0 | 0 | 2.54 | 0 | 0 | 0 |  | boca |  |  |  | 0 | 0 | 0 | 0 | 0 | 0 | 0 | 0 | 0 | 0 | 0 | 0 | 0 | 0 | 0 | 0 | 0 | 0.7 | 0
[21 empty] | T O T A L | [7 empty] | 20.38 | 9 |  | 1.596 | 0 |  | 313.9425 | 21.976 | 335.9185 |  |  | 6.076 |  |  | 262.3765 | 73.542 | T O T A L |  |  |  |  | 10 |  | 3.36 | 0 |  | 0 | 0 |  | 0 | 293 | 20 | 0 | 0 | 0 | 0 | 0 | 0 |  | 75.6
M E M Ó R I A D E C Á L C U L O D E Q U A N T I T A T I V O S (ALT. 01) | [67 empty] | 304
OBRA: |  |  | RUA VENTURA PINTO
REGIÃO: |  |  | BELÉM VELHO | [21 empty] | QUADRO 04
RESUMO | [10 empty] | Q U A N T I T A T I V O S
Serviço |  |  |  |  | Unid. | Quantidade |  |  |  |  | Código |  | Discriminação | [11 empty] | Unid. | Quant.
DRENAGEM PLUVIAL
Escavação Parcial |  |  |  |  | (m3) | 313.9425 |  |  |  |  | 90 |  | Escavação mecânica em valas de terra c/ retroescavadeira prof. 2,50m | [11 empty] | m3 | 246
Enrocamento |  |  |  |  | (m3) | 20.38 |  |  |  |  | 97 | 97 | Escavação manual de valas em moledo até 1,5m | [11 empty] | m3 | 17
Radier |  |  |  |  | (m3) | 1.596 |  |  |  |  | 91 | 91 | Escavação mecânica vala rocha branda profundidade 1,50m | [11 empty] | m3 | 53
Escavação Adicional |  |  |  |  | (m3) | 21.976 |  |  |  |  | 101 | 101 | Escavação c/explosivo valas rocha dura até 1,5m prof. | [11 empty] | m3 | 23
Escavação Total |  |  |  |  | (m3) | 335.9185 |  |  |  |  | 103 | 103 | Reenchimento de valas com material local | [11 empty] | m3 | 263
Envelope Total |  |  |  |  | (m3) | 6.076 |  |  |  |  | 105 | 105 | Reenchimento de valas com areia | [11 empty] | m3 | 9
Colchão de Areia |  |  |  |  | (m3) | 9 |  |  |  |  | 109 | 109 | Lastro de concreto magro 7MPa com forma | [11 empty] | m3 | 7
Remoção |  |  |  |  | (m3) | 73.542 |  |  |  |  | 110 | 110 | Radier de concreto armado 15MPa | [11 empty] | m3 | 2
Reaterro |  |  |  |  | (m3) | 262.3765 | [6 empty] | Enrocamento com pedra britada | [11 empty] | m3 | 21
Escoramento |  |  |  |  | (m2) | 0 |  |  |  |  | 125 |  | Fornecimento e assentamento de tubos de concreto simples C-2 D=30cm, P.B. | [11 empty] | m | 293
PV Tipo A |  |  |  |  | un. | 10 |  |  |  |  | 126 |  | Fornecimento e assentamento de tubos de concreto simples C-2 D=40cm, P.B. | [11 empty] | m | 20
PV Tipo B |  |  |  |  | un. | 0 |  |  |  |  | 156 |  | Poço de Visita Tipo A 0,80 x 0,80 x 1,00 completo | [11 empty] | un | 10
PV Tipo C |  |  |  |  | un. | 0 |  |  |  |  | 157 |  | Metro adicional de PV Tipo A 0,80 x 0,80m | [11 empty] | m | 4
Metro Adic. Tipo A |  |  |  |  | (m) | 3.36 |  |  |  |  | 172 |  | Boca de Lobo com fornecimento e colocação dos artefatos | [11 empty] | un | 16
Metro Adic. Tipo B |  |  |  |  | (m) | 0 |  |  |  |  | 196 |  | Transporte com carga e descarga até 2km. | [11 empty] | m3 | 74
Metro Adic. Tipo C |  |  |  |  | (m) | 0 |  |  |  |  | 178 |  | Tampa de Poço de Visita em F.F. | [11 empty] | un | 1
Tubulação DN 30 |  |  |  |  | (m) | 293 | [6 empty] | Boca de Bueiro em Alvenaria de Pedra | [11 empty] | un | 2
Tubulação DN 40 |  |  |  |  | (m) | 20
Tubulação DN 50 |  |  |  |  | (m) | 0
Tubulação DN 60 |  |  |  |  | (m) | 0
Tubulação DN 80 |  |  |  |  | (m) | 0
Tubulação DN 100 |  |  |  |  | (m) | 0
Tubulação DN 120 |  |  |  |  | (m) | 0
Tubulação DN 150 |  |  |  |  | (m) | 0
O R Ç A M E N T O (ALT. 01)
OBRA: |  |  | RUA VENTURA PINTO
REGIÃO: |  |  | BELÉM VELHO | [21 empty] | QUADRO 05
O R Ç A M E N T O
Código |  |  | Discriminação | [14 empty] | Unid. | Quant. | Preços unitários |  |  |  | Preços totais
DRENAGEM PLUVIAL
90 |  |  | Escavação mecânica em valas de terra c/ retroescavadeira prof. 2,50m | [14 empty] | m3 | 246 | 4.36 |  |  |  | 1072.56
97 |  |  | Escavação manual de valas em moledo até 1,5m | [14 empty] | m3 | 17 | 18.5 |  |  |  | 314.5
91 |  |  | Escavação mecânica vala rocha branda profundidade 1,50m | [14 empty] | m3 | 53 | 78.83 |  |  |  | 4177.99
101 |  |  | Escavação c/explosivo valas rocha dura até 1,5m prof. | [14 empty] | m3 | 23 | 139.79
103 |  |  | Reenchimento de valas com material local | [14 empty] | m3 | 263 | 4.31 |  |  |  | 1133.53
105 |  |  | Reenchimento de valas com areia | [14 empty] | m3 | 9 | 28.66 |  |  |  | 257.94
109 |  |  | Lastro de concreto magro 7MPa com forma | [14 empty] | m3 | 7 | 199.58 |  |  |  | 1397.06
110 |  |  | Radier de concreto armado 15MPa | [14 empty] | m3 | 2 | 241.73 |  |  |  | 483.46
112 |  |  | Enrocamento com pedra britada | [14 empty] | m3 | 21 | 41.62 |  |  |  | 874.02
125 |  |  | Fornecimento e assentamento de tubos de concreto simples C-2 D=30cm, P.B. | [14 empty] | m | 293 | 18.96 |  |  |  | 5555.28
126 |  |  | Fornecimento e assentamento de tubos de concreto simples C-2 D=40cm, P.B. | [14 empty] | m | 20 | 28.09 |  |  |  | 561.8
156 |  |  | Poço de Visita Tipo A 0,80 x 0,80 x 1,00 completo | [14 empty] | un | 10 | 266.48 |  |  |  | 2664.8
157 |  |  | Metro adicional de PV Tipo A 0,80 x 0,80m | [14 empty] | m | 4 | 205.21 |  |  |  | 820.84
172 |  |  | Boca de Lobo com fornecimento e colocação dos artefatos | [14 empty] | un | 16 | 172.78 |  |  |  | 2764.48
196 |  |  | Transporte com carga e descarga até 2km. | [14 empty] | m3 | 74 | 3.27 |  |  |  | 241.98
178 |  |  | Tampa de Poço de Visita em F.F. | [14 empty] | un | 1 | 277.9 |  |  |  | 277.9
|  |  | Boca de Bueiro em Alvenaria de Pedra | [14 empty] | un | 2
[20 empty] | Total |  |  |  | 21525.58
Classificação dos materiais de escavação das valas
|  |  | Em terra: |  |  | 77% |  |  |  | 263m³
|  |  | Em rocha branda: |  |  | 16% |  |  |  | 53m³
|  |  | Em rocha dura: |  |  | 7% |  |  |  | 23m³
[6 empty] | Total: |  |  |  | 336m³

## QUANT.(alt.02)
M E M Ó R I A D E C Á L C U L O D E Q U A N T I T A T I V O S (ALT. 02) | [20 empty] | M E M Ó R I A D E C Á L C U L O D E Q U A N T I T A T I V O S (ALT. 02) | [23 empty] | M E M Ó R I A D E C Á L C U L O D E Q U A N T I T A T I V O S (ALT. 02)
OBRA: |  |  | RUA VENTURA PINTO | [17 empty] | OBRA: |  |  |  | RUA VENTURA PINTO | [19 empty] | OBRA: |  |  | RUA VENTURA PINTO
REGIÃO: |  |  | BELÉM VELHO | [15 empty] | QUADRO 01 |  | REGIÃO: |  |  |  | BELÉM VELHO | [17 empty] | QUADRO 02 |  | REGIÃO: |  |  | BELÉM VELHO | [16 empty] | QUADRO 03
PV |  |  | Cotas (m) |  |  | Trecho |  |  |  | Compr. | Diâmetro | Envelope | Radier | Enrocam. | Ext. Env. |  | Altura |  |  | Espes. | Trecho |  |  |  | Diâmetro | Altura |  | Largura | Enrocam. | Colchão | Radier |  | Escoram. |  | Escavação |  |  | Envelope |  |  | Volume Tubulação |  | Reaterro | Remoção | Trecho |  |  |  | Diâmetro | PV | Altura | Metro | PV | Altura | Metro | PV | Altura | Metro | Extensão Tubulação (DN) | [7 empty] | PROP. | Corte
Num. |  | Tipo | Fundo | Fundo | Tampa | PV/BL - PV |  |  |  | L | DN | 0: Não | 0: Não | 0: Não | Parcial | Rocha | Entr. | Saída | Média | do Tubo | PV/BL - PV |  |  |  | DN | Escav. | Enrocam. | da Vala | Volume | Areia | Largura | Volume | Área | Volume | Vala | Adicional | Total | Taxa | Parcial | Total | Taxa | Total |  |  | PV/BL - PV |  |  |  | DN | Tipo A | PV's A | Adic. | Tipo B | PV's B | Adic. | Tipo C | PV's C | Adic. | 30 | 40 | 50 | 60 | 80 | 100 | 120 | 150 | DE | Rocha
|  | A/B/C | Entr. | Saída | [5 empty] | (m) | (cm) | 1: Sim | 1: Sim | 1: Sim | (m) | (m) | (m) | (m) | (m) | (m) |  |  |  |  | (cm) | (m) | (m) | (m) | (m3) | (m3) | (m) | (m3) | (m2) | (m3) | (m3) | (m3) | (m3) | (m3/m) | (m3) | (m3) | (m3/m) | (m3) | (m3) | (m3) |  |  |  |  | (cm) |  | (m) | (m) |  | (m) | (m) |  | (m) | (m) | (m) | (m) | (m) | (m) | (m) | (m) | (m) | (m) | ROCHA | (m3)
BL | [5 empty] | BL |  | PV |  | 72 | 30 | 0 | 0 | 0 | 7 | 0 | 0 | 0 | 1 | 0.035 | BL |  | PV |  | 30 | 1.035 | 0 | 0.9 | 0 | 0 | 0 | 0 | 0 | 0 | 64.8 | 0 | 64.8 | 0.217 | 1.519 | 0 | 0.107 | 7.704 | 55.577 | 9.223 | BL |  | PV |  | 30 | 0 | 0 | 0 | 0 | 0 | 0 | 0 | 0 | 0 | 72 | 0 | 0 | 0 | 0 | 0 | 0 | 0 | 0.7 | 0
PV | 8 | A | 102.07 | 102.07 | 102.87 | PV | 8 | PV | 1 | 28 | 30 | 1 | 1 | 1 | 0 | 0 | 0.8 | 0.8 | 0.835 | 0.035 | PV | 8 | PV | 1 | 30 | 0.87 | 0.2 | 0.9 | 5.04 | 0 | 0.57 | 1.596 | 0 | 0 | 21.042 | 6.636 | 27.678 | 0.217 | 0 | 6.076 | 0.107 | 2.996 | 11.97 | 15.708 | PV | 8 | PV | 1 | 30 | 1 | 0.835 | 0 | 0 | 0 | 0 | 0 | 0 | 0 | 28 | 0 | 0 | 0 | 0 | 0 | 0 | 0 | 0.7 | 0
PV | 1 |  | 101.92 |  | 102.79 | PV | 1 |  |  |  |  | 0 | 0 | 0 | 0 | 0 | 0.87 |  |  | 0.15 | PV | 1 |  |  |  | 0.15 | 0 | 2.7 | 0 | 0 | 0 | 0 | 0 | 0 | 0 | 0 | 0 | 1.455 | 0 | 0 | 2.54 | 0 | 0 | 0 | PV | 1 |  |  |  | 0 | 0 | 0 | 0 | 0 | 0 | 0 | 0 | 0 | 0 | 0 | 0 | 0 | 0 | 0 | 0 | 0 | 0.7 | 0
PV | 7 | A | 114.4 | 114.4 | 115.9 | PV | 7 | PV | 6 | 25 | 30 | 0 | 0 | 0 | 0 | 25 | 1.5 | 1.5 | 1.2 | 0.035 | PV | 7 | PV | 6 | 30 | 1.235 | 0 | 0.9 | 0 | 2.25 | 0 | 0 | 0 | 0 | 27 | 0 | 27 | 0.217 | 0 | 0 | 0.107 | 2.675 | 22.075 | 4.925 | PV | 7 | PV | 6 | 30 | 1 | 1.2 | 0.5 | 0 | 0 | 0 | 0 | 0 | 0 | 25 | 0 | 0 | 0 | 0 | 0 | 0 | 0 | 0.7 | 18.9
PV | 6 | A | 111.8 | 111.2 | 112.7 | PV | 6 | PV | 5 | 25 | 30 | 0 | 0 | 0 | 0 | 25 | 0.9 | 1.5 | 1.2 | 0.035 | PV | 6 | PV | 5 | 30 | 1.235 | 0 | 0.9 | 0 | 2.25 | 0 | 0 | 0 | 0 | 27 | 0 | 27 | 0.217 | 0 | 0 | 0.107 | 2.675 | 22.075 | 4.925 | PV | 6 | PV | 5 | 30 | 1 | 1.2 | 0.5 | 0 | 0 | 0 | 0 | 0 | 0 | 25 | 0 | 0 | 0 | 0 | 0 | 0 | 0 | 0.7 | 18.9
PV | 5 | A | 108.6 | 108 | 109.5 | PV | 5 | PV | 4 | 25 | 30 | 0 | 0 | 0 | 0 | 25 | 0.9 | 1.5 | 1.2 | 0.035 | PV | 5 | PV | 4 | 30 | 1.235 | 0 | 0.9 | 0 | 2.25 | 0 | 0 | 0 | 0 | 27 | 0 | 27 | 0.217 | 0 | 0 | 0.107 | 2.675 | 22.075 | 4.925 | PV | 5 | PV | 4 | 30 | 1 | 1.2 | 0.5 | 0 | 0 | 0 | 0 | 0 | 0 | 25 | 0 | 0 | 0 | 0 | 0 | 0 | 0 | 0.7 | 18.9
PV | 4 | A | 105.4 | 104.8 | 106.3 | PV | 4 | PV | 3 | 25 | 30 | 0 | 0 | 0 | 0 | 25 | 0.9 | 1.5 | 1.2 | 0.035 | PV | 4 | PV | 3 | 30 | 1.235 | 0 | 0.9 | 0 | 2.25 | 0 | 0 | 0 | 0 | 27 | 0 | 27 | 0.217 | 0 | 0 | 0.107 | 2.675 | 22.075 | 4.925 | PV | 4 | PV | 3 | 30 | 1 | 1.2 | 0.5 | 0 | 0 | 0 | 0 | 0 | 0 | 25 | 0 | 0 | 0 | 0 | 0 | 0 | 0 | 0.7 | 18.9
PV | 3 | A | 103 | 102.55 | 103.9 | PV | 3 | PV | 2 | 30 | 30 | 0 | 0 | 0 | 0 | 0 | 0.9 | 1.35 | 1.325 | 0.035 | PV | 3 | PV | 2 | 30 | 1.36 | 0 | 0.9 | 0 | 0 | 0 | 0 | 0 | 0 | 35.775 | 0 | 35.775 | 0.217 | 0 | 0 | 0.107 | 3.21 | 32.565 | 3.21 | PV | 3 | PV | 2 | 30 | 1 | 1.325 | 0.35 | 0 | 0 | 0 | 0 | 0 | 0 | 30 | 0 | 0 | 0 | 0 | 0 | 0 | 0 | 0.7 | 0
PV | 2 | A | 101.71 | 101.61 | 103.01 | PV | 2 | PV | 1 | 16 | 40 | 0 | 0 | 1 | 0 | 0 | 1.3 | 1.4 | 1.335 | 0.04 | PV | 2 | PV | 1 | 40 | 1.375 | 0.2 | 1 | 3.2 | 0 | 0 | 0 | 0 | 0 | 21.36 | 3.2 | 24.56 | 0.281 | 0 | 0 | 0.181 | 2.896 | 18.464 | 6.096 | PV | 2 | PV | 1 | 40 | 1 | 1.335 | 0.4 | 0 | 0 | 0 | 0 | 0 | 0 | 0 | 16 | 0 | 0 | 0 | 0 | 0 | 0 | 0.7 | 0
PV | 1 | A | 101.52 | 101.52 | 102.79 | PV | 1 |  | boca | 4 | 40 | 0 | 0 | 1 | 0 | 0 | 1.27 | 1.27 | 0.96 | 0.04 | PV | 1 |  | boca | 40 | 1 | 0.2 | 1 | 0.8 | 0 | 0 | 0 | 0 | 0 | 3.84 | 0.8 | 4.64 | 0.281 | 0 | 0 | 0.181 | 0.724 | 3.116 | 1.524 | PV | 1 |  | boca | 40 | 1 | 0.96 | 0.27 | 0 | 0 | 0 | 0 | 0 | 0 | 0 | 4 | 0 | 0 | 0 | 0 | 0 | 0 | 0.7 | 0
| boca |  | 101.35 |  | 102 |  | boca |  |  |  |  | 0 | 0 | 0 | 0 | 0 | 0.65 |  |  | 0.15 |  | boca |  |  |  | 0.15 | 0 | 2.7 | 0 | 0 | 0 | 0 | 0 | 0 | 0 | 0 | 0 | 1.455 | 0 | 0 | 2.54 | 0 | 0 | 0 |  | boca |  |  |  | 0 | 0 | 0 | 0 | 0 | 0 | 0 | 0 | 0 | 0 | 0 | 0 | 0 | 0 | 0 | 0 | 0 | 0.7 | 0
PV | 10 | A | 100.32 | 100.32 | 101.66 | PV | 10 | PV | 9 | 40 | 30 | 0 | 0 | 1 | 0 | 0 | 1.34 | 1.34 | 1.145 | 0.035 | PV | 10 | PV | 9 | 30 | 1.18 | 0.2 | 0.9 | 7.2 | 0 | 0 | 0 | 0 | 0 | 41.22 | 7.2 | 48.42 | 0.217 | 0 | 0 | 0.107 | 4.28 | 36.94 | 11.48 | PV | 10 | PV | 9 | 30 | 1 | 1.145 | 0.34 | 0 | 0 | 0 | 0 | 0 | 0 | 40 | 0 | 0 | 0 | 0 | 0 | 0 | 0 | 0.7 | 0
PV | 9 | A | 98.65 | 98.65 | 99.6 | PV | 9 |  | boca | 17 | 30 | 0 | 0 | 1 | 0 | 0 | 0.95 | 0.95 | 0.865 | 0.035 | PV | 9 |  | boca | 30 | 0.9 | 0.2 | 0.9 | 3.06 | 0 | 0 | 0 | 0 | 0 | 13.2345 | 3.06 | 16.2945 | 0.217 | 0 | 0 | 0.107 | 1.819 | 11.4155 | 4.879 | PV | 9 |  | boca | 30 | 1 | 0.865 | 0 | 0 | 0 | 0 | 0 | 0 | 0 | 17 | 0 | 0 | 0 | 0 | 0 | 0 | 0 | 0.7 | 0
| boca |  | 98.22 |  | 99 |  | boca |  |  |  |  | 0 | 0 | 0 | 0 | 0 | 0.78 |  |  | 0.15 |  | boca |  |  |  | 0.15 | 0 | 2.7 | 0 | 0 | 0 | 0 | 0 | 0 | 0 | 0 | 0 | 1.455 | 0 | 0 | 2.54 | 0 | 0 | 0 |  | boca |  |  |  | 0 | 0 | 0 | 0 | 0 | 0 | 0 | 0 | 0 | 0 | 0 | 0 | 0 | 0 | 0 | 0 | 0 | 0.7 | 0
[21 empty] | T O T A L | [7 empty] | 19.3 | 9 |  | 1.596 | 0 |  | 309.2715 | 20.896 | 330.1675 |  |  | 6.076 |  |  | 258.3475 | 71.82 | T O T A L |  |  |  |  | 10 |  | 3.36 | 0 |  | 0 | 0 |  | 0 | 287 | 20 | 0 | 0 | 0 | 0 | 0 | 0 |  | 75.6
M E M Ó R I A D E C Á L C U L O D E Q U A N T I T A T I V O S (ALT. 02) | [67 empty] | 298
OBRA: |  |  | RUA VENTURA PINTO
REGIÃO: |  |  | BELÉM VELHO | [21 empty] | QUADRO 04
RESUMO | [10 empty] | Q U A N T I T A T I V O S
Serviço |  |  |  |  | Unid. | Quantidade |  |  |  |  | Código |  | Discriminação | [11 empty] | Unid. | Quant.
DRENAGEM PLUVIAL
Escavação Parcial |  |  |  |  | (m3) | 309.2715 |  |  |  |  | 90 |  | Escavação mecânica em valas de terra c/ retroescavadeira prof. 2,50m | [11 empty] | m3 | 199
Enrocamento |  |  |  |  | (m3) | 19.3 |  |  |  |  | 97 | 97 | Escavação manual de valas em moledo até 1,5m | [11 empty] | m3 | 17
Radier |  |  |  |  | (m3) | 1.596 |  |  |  |  | 91 | 91 | Escavação mecânica vala rocha branda profundidade 1,50m | [11 empty] | m3 | 82
Escavação Adicional |  |  |  |  | (m3) | 20.896 |  |  |  |  | 101 | 101 | Escavação c/explosivo valas rocha dura até 1,5m prof. | [11 empty] | m3 | 33
Escavação Total |  |  |  |  | (m3) | 330.1675 |  |  |  |  | 103 | 103 | Reenchimento de valas com material local | [11 empty] | m3 | 259
Envelope Total |  |  |  |  | (m3) | 6.076 |  |  |  |  | 105 | 105 | Reenchimento de valas com areia | [11 empty] | m3 | 9
Colchão de Areia |  |  |  |  | (m3) | 9 |  |  |  |  | 109 | 109 | Lastro de concreto magro 7MPa com forma | [11 empty] | m3 | 7
Remoção |  |  |  |  | (m3) | 71.82 |  |  |  |  | 110 | 110 | Radier de concreto armado 15MPa | [11 empty] | m3 | 2
Reaterro |  |  |  |  | (m3) | 258.3475 | [6 empty] | Enrocamento com pedra britada | [11 empty] | m3 | 20
Escoramento |  |  |  |  | (m2) | 0 |  |  |  |  | 125 |  | Fornecimento e assentamento de tubos de concreto simples C-2 D=30cm, P.B. | [11 empty] | m | 287
PV Tipo A |  |  |  |  | (un) | 10 |  |  |  |  | 126 |  | Fornecimento e assentamento de tubos de concreto simples C-2 D=40cm, P.B. | [11 empty] | m | 20
PV Tipo B |  |  |  |  | (un) | 0 |  |  |  |  | 156 |  | Poço de Visita Tipo A 0,80 x 0,80 x 1,00 completo | [11 empty] | un | 10
PV Tipo C |  |  |  |  | (un) | 0 |  |  |  |  | 157 |  | Metro adicional de PV Tipo A 0,80 x 0,80m | [11 empty] | m | 4
Metro Adic. Tipo A |  |  |  |  | (m) | 3.36 |  |  |  |  | 172 |  | Boca de Lobo com fornecimento e colocação dos artefatos | [11 empty] | un | 16
Metro Adic. Tipo B |  |  |  |  | (m) | 0 |  |  |  |  | 196 |  | Transporte com carga e descarga até 2km. | [11 empty] | m3 | 72
Metro Adic. Tipo C |  |  |  |  | (m) | 0 |  |  |  |  | 178 |  | Tampa de Poço de Visita em F.F. | [11 empty] | un | 1
Tubulação DN 30 |  |  |  |  | (m) | 287 | [6 empty] | Boca de Bueiro em alvenaria de pedra para DN=0,30m (PC-2) | [11 empty] | un | 1
Tubulação DN 40 |  |  |  |  | (m) | 20 | [6 empty] | Boca de Bueiro em alvenaria de pedra para DN=0,40m (PC-1) | [11 empty] | un | 1
Tubulação DN 50 |  |  |  |  | (m) | 0
Tubulação DN 60 |  |  |  |  | (m) | 0
Tubulação DN 80 |  |  |  |  | (m) | 0
Tubulação DN 100 |  |  |  |  | (m) | 0
Tubulação DN 120 |  |  |  |  | (m) | 0
Tubulação DN 150 |  |  |  |  | (m) | 0
O R Ç A M E N T O (ALT. 02)
OBRA: |  |  | RUA VENTURA PINTO
REGIÃO: |  |  | BELÉM VELHO | [21 empty] | QUADRO 05
O R Ç A M E N T O
Código |  |  | Discriminação | [14 empty] | Unid. | Quant. | Preços unitários |  |  |  | Preços totais
DRENAGEM PLUVIAL
90 |  |  | Escavação mecânica em valas de terra c/ retroescavadeira prof. 2,50m | [14 empty] | m3 | 199 | 4.36 |  |  |  | 867.64
97 |  |  | Escavação manual de valas em moledo até 1,5m | [14 empty] | m3 | 17 | 18.5 |  |  |  | 314.5
91 |  |  | Escavação mecânica vala rocha branda profundidade 1,50m | [14 empty] | m3 | 82 | 78.83 |  |  |  | 6464.06
101 |  |  | Escavação c/explosivo valas rocha dura até 1,5m prof. | [14 empty] | m3 | 33 | 139.79 |  |  |  | 4613.07
103 |  |  | Reenchimento de valas com material local | [14 empty] | m3 | 259 | 4.31 |  |  |  | 1116.29
105 |  |  | Reenchimento de valas com areia | [14 empty] | m3 | 9 | 28.66 |  |  |  | 257.94
109 |  |  | Lastro de concreto magro 7MPa com forma | [14 empty] | m3 | 7 | 199.58 |  |  |  | 1397.06
110 |  |  | Radier de concreto armado 15MPa | [14 empty] | m3 | 2 | 241.73 |  |  |  | 483.46
112 |  |  | Enrocamento com pedra britada | [14 empty] | m3 | 20 | 41.62 |  |  |  | 832.4
125 |  |  | Fornecimento e assentamento de tubos de concreto simples C-2 D=30cm, P.B. | [14 empty] | m | 287 | 18.96 |  |  |  | 5441.52
126 |  |  | Fornecimento e assentamento de tubos de concreto simples C-2 D=40cm, P.B. | [14 empty] | m | 20 | 28.09 |  |  |  | 561.8
156 |  |  | Poço de Visita Tipo A 0,80 x 0,80 x 1,00 completo | [14 empty] | un | 10 | 266.48 |  |  |  | 2664.8
157 |  |  | Metro adicional de PV Tipo A 0,80 x 0,80m | [14 empty] | m | 4 | 205.21 |  |  |  | 820.84
172 |  |  | Boca de Lobo com fornecimento e colocação dos artefatos | [14 empty] | un | 16 | 172.78 |  |  |  | 2764.48
196 |  |  | Transporte com carga e descarga até 2km. | [14 empty] | m3 | 72 | 3.27 |  |  |  | 235.44
178 |  |  | Tampa de Poço de Visita em F.F. | [14 empty] | un | 1 | 277.9 |  |  |  | 277.9
|  |  | Boca de Bueiro em alvenaria de pedra para DN=0,30m (PC-2) | [14 empty] | un | 1 | 279.92 |  |  |  | 279.92
|  |  | Boca de Bueiro em alvenaria de pedra para DN=0,40m (PC-1) | [14 empty] | un | 1 | 332.5 |  |  |  | 332.5
[20 empty] | Total |  |  |  | 29725.62
Classificação dos materiais de escavação das valas
|  |  | Em terra: |  |  | 60% |  |  |  | 199m³
|  |  | Em rocha branda: |  |  | 30% |  |  |  | 99m³
|  |  | Em rocha dura: |  |  | 10% |  |  |  | 33m³
[6 empty] | Total: |  |  |  | 331m³