## Plan1 (2)
2.3. DIMENSIONAMENTO DO PAVIMENTO
Foi considerado o critério técnico para a definição do tipo de pavimento a ser usado na rua Manuel Serafim.
Para manter a uniformização do tipo de revestimento da região e considerando que a ruas Santa Bárbara e Santa
Clara e demais nas proximidades são revestidas com CBUQ.
Abaixo os procedimentos de cálculo do dimensionamento do pavimento em concreto asfáltico usinado a quente:
| FURO |  | I.S.p.
| 1 |  | 10
| 2 |  | 13
| 3 |  | 23
| Média Aritimética |  | 15.3333
[7 empty] | n = | 3 | então | k1 = | 1.64
[10 empty] | k2 = | 1
[7 empty] | I.S.p Calculado = |  |  | 8.8882 | %
[7 empty] | I.S.p Máximo = |  |  | 22.1402 | %
[7 empty] | I.S.p Mín = |  |  | 8.5265 | %
| ISP ( Adotado ): | [5 empty] | 10 | %
| NÚMERO DE SOLICITAÇÕES DO EIXO PADRÃO | [5 empty] | 41700 |  | CLASSE 1
| ESPESSURA DE CBUQ: | [5 empty] | 5 | cm
| ESPESSURA DA BASE GRANULAR | [5 empty] | 15 | cm
| ESPESSURA DA BASE DE AREIA: | [5 empty] | 15 | cm
| PAVIMENTAÇÃO EXISTENTE : | [5 empty] | SEM PAVIMENTO
| CLASSE |  | ESPESSURA DE CBUQ |  |  | FATORES DE EQUIVALÊNCIA ESTRUTURAL:
| 1 |  | 5 cm |  |  | CBUQ |  |  | K = 2
| 2 |  | 4 cm |  |  | BASE GRANULAR |  |  | K = 1
Dimensionamento acima foi elaborado de acordo com a tabela abaixo de edital:
DIMENSIONAMENTO PARA BASES GRANULARES ( Hn )
| ISC do Sub-leito | CLASSE 1 |  | CLASSE 2
|  | Base | Reforço | Base | Reforço
| 20% | 15 | - | 15 | -
| 15% | 17 | - | 15 | -
| 12% | 21 | - | 18 | -
| 11% | 15 | 15 | 19 | -
| 10% | 15 | 15 | 20 | -
| 9% | 15 | 17 | 22 | -
| 8% | 15 | 17 | 15 | 15
| 7% | 15 | 18 | 15 | 15
| 6% | 17 | 20 | 15 | 15
| 5% | 20 | 22 | 15 | 20

## Plan1
CÁLCULO DO ÍNDICE DE SUPORTE DE PROJETO
E ESTRUTURA DO PAVIMENTO
(C:/hidrosul/timbaúva/cálculo ISP/ISP-2044.xls)
| LOGRADOURO : Rua 2044 | [8 empty] | CLASSE:2
| FURO |  | IS
| 1 |  | 11.1
| 2 |  | 14.6
| 3 |  | 11.5
| 4 |  | 11
| 5 |  | 15.7
| 6 |  | 19.3
| 7 |  | 10.5
| 8 |  | 10.9
| 9 |  | 10.5
| 10 |  | 10
| 11 |  | 17.2
| 12 |  | 11
| Média Aritimética |  | 12.775
[7 empty] | n = | 11 | então | k = | 1
[7 empty] | I.S.p Calculado = |  |  | 11.8375 | %
[7 empty] | I.S.p Máx = |  |  | 15.8268 | %
[7 empty] | I.S.p Mín = |  |  | 9.7232 | %
| ISP ( cálculo estatístico): | [5 empty] | 11.84 | %
| NÚMERO DE SOLICITAÇÕES DO EIXO PADRÃO | [5 empty] | 36500 |  | CLASSE 2
| ESPESSURA DE CBUQ: | [5 empty] | 4 | cm
| ESPESSURA DA BASE GRANULAR | [5 empty] | 19 | cm
| ESPESSURA DO REFORÇO DE SAIBRO: | [5 empty] | 0 | cm
| PAVIMENTAÇÃO EXISTENTE : | [5 empty] | SEM PAVIMENTO
| CLASSE |  | ESPESSURA DE CBUQ |  |  | FATORES DE EQUIVALÊNCIA ESTRUTURAL:
| 1 |  | 5 cm |  |  | CBUQ |  |  | K = 2
| 2 |  | 4 cm |  |  | BASE GRANULAR |  |  | K = 1
| 3 |  | 3 cm |  |  | REFORÇO DE SAIBRO |  |  | K = 1
DIMENSIONAMENTO PARA BASES GRANULARES (Hn)
| ISC do Sub-leito | CLASSE 1 |  | CLASSE 2 |  | CLASSE 3
|  | Base | Reforço | Base | Reforço | Base | Reforço
| 20% | 15 | - | 15 | - | 15 | -
| 15% | 17 | - | 15 | - | 16 | -
| 12% | 21 | - | 18 | - | 19 | -
| 11% | 15 | 15 | 19 | - | 20 | -
| 10% | 15 | 15 | 20 | - | 21 | -
| 9% | 15 | 17 | 22 | - | 15 | 15
| 8% | 15 | 17 | 15 | 15 | 15 | 15
| 7% | 15 | 18 | 15 | 15 | 15 | 15
| 6% | 17 | 20 | 15 | 15 | 15 | 16
| 5% | 20 | 22 | 15 | 20 | 15 | 20