## Orçamento
PREFEITURA MUNICIPAL DE PORTO ALEGRE
SECRETARIA MUNICIPAL DE OBRAS E VIAÇÃO
EPO - DIVISÃO DE PROJETOS VIÁRIOS
DATA : 24/06/2004
ORÇAMENTO DISCRIMINADO
1 | TERRAPLENAGEM
PREÇO ( R$ )
Cód. | ÍTEM | Unidades | QUANT. | Unitário | TOTAL
14 | PLACA DE OBRA | un | 1 | 624 | 624
24 | ESCAVACAO MECANICA EM TERRA | m³ | 510 | 5.6 | 2856
18 | ATERRO DE PASSEIO COM SOLO LOCAL COMPACTADO | m³ | 12 | 3.71 | 44.52
27 | REGULARIZACAO E COMPACTACAO DO SUBLEITO | m² | 600 | 1.24 | 744
196 | TRANSP COM CARGA E DESCARGA ATE 2km EM CAM TOMB | m³ | 500 | 6.77 | 3385
197 | TRANSPORTE POR km EXCEDENTE | m³xkm | 500 | 1.18 | 590
345 | FORNEC. E COLOC. DE PLACA DE IDENT. DE LOGR. PÚBLICO | un | 1 | 28.6 | 28.6
| VALOR TOTAL DA TERRAPLENAGEM: |  |  | R$ | 8272.12
2 | PAVIMENTAÇÃO
PREÇO ( R$ )
Cód. | ÍTEM | Unidades | QUANT. | Unitário | TOTAL
30 | EXEC MEIO FIO CONCR PARA PROTECAO BORDO DE PAV. | m | 13 | 27.2 | 353.6
32 | REMOCAO DE MEIO FIO | m | 6 | 3.51 | 21.06
33 | REPOSICAO MEIO FIO GRANITO OU CONCRETO | m | 6 | 5.66 | 33.96
28 | EXEC MEIO FIO CONCRETO PREMOLDADO | m | 210 | 15.11 | 3173.1
70 | DEMOLIÇÃO de PISOS com REMOÇÃO de ENTULHOS sobre PISTA | m² | 24 | 2.83 | 67.92
74 | PASSEIO LAJE GRES REJ ARG CI/AR 1=3 SOBRE AREIA | m² | 30 | 22.25 | 667.5
35 | EXECUÇÃO DE REFORÇO DE SUBLEITO COM AREIA | m³ | 90 | 31.49 | 2834.1
46 | EXECUCAO DE BASE DE BRITA GRADUADA | m³ | 90 | 65.57 | 5901.3
49 | EXECUCAO DE IMPRIMACAO ASFALTICA CONSUMO 1,5 l/m2 | m² | 535 | 4.32 | 2311.2
55 | CONCRETO ASFALT FAIXA II COMPACTADO NA PISTA | m³ | 30 | 409.57 | 12287.1
| VALOR TOTAL DA PAVIMENTAÇÃO: |  |  | R$ | 27650.84
3 | DRENAGEM
PREÇO ( R$ )
Cód. | ÍTEM | Unidades | QUANT. | Unitário | TOTAL
90 | ESCAV MEC. EM VALAS EM TERRA ATE2,5m PROF | m³ | 15 | 9.03 | 135.45
93 | ESCAV MANUAL VALAS EM TERRA ATE 1,5m PROF | m³ | 2 | 18.43 | 36.86
103 | REENCHIMENTO DE VALAS COM MATERIAL LOCAL | m³ | 1 | 5.35 | 5.35
104 | REENCHIMENTO DE VALAS COM SAIBRO | m³ | 7 | 30.41 | 212.87
105 | REENCHIMENTO DE VALAS COM AREIA | m³ | 7 | 27.36 | 191.52
125 | FORNEC E ASSENT TUBO CONCR SIMPLES C2 0.30 P.B | m | 11 | 31.25 | 343.75
126 | FORNEC E ASSENT TUBO CONCR SIMPLES C2 0.40 P.B. | m | 1 | 41.45 | 41.45
127 | FORNEC E ASSENT TUBO CONCR SIMPLES C2 0.50 P.B. | m | 1 | 68.59 | 68.59
156 | POCO DE VISITA TIPO A 0,80x0,80x1,00 COMPLETO | un | 1 | 434.93 | 434.93
158 | POCO DE VISITA TIPO B 1,00x1,00x1,50 COMPLETO | un | 1 | 669.79 | 669.79
172 | BOCA DE LOBO COM FORNEC E COLOC DOS ARTEFATOS | un | 4 | 267.83 | 1071.32
196 | TRANSP COM CARGA E DESCARGA ATE 2km EM CAM TOMB | m³ | 13 | 6.77 | 88.01
197 | TRANSPORTE POR km EXCEDENTE | m³xkm | 13 | 1.18 | 15.34
| VALOR TOTAL DA DRENAGEM: |  |  | R$ | 3315.23
|  |  | VALOR TOTAL: R$ |  | 39238.19
QUA - 14
Execução de Infra-estrutura e pavimentação da rua MANOEL SERAFIM
(trecho da rua SANTA BÁRBARA até o final da rua)