## SAR-AERO
VERIFICAÇÃO DA CAPACIDADE HIDRÁULICA DE SARJETA
| local: | RUA MANOEL SERAFIM | [7 empty] | tipo pavimento: |  | asfalto |  |  | Posto: Aeroporto Salgado Fo.
[10 empty] | n (coef.rugos.) |  | 0.015 |  |  | CE = | 0.6
ESTACA |  | COTA da RUA |  | L | DECLIV. | ÁREA | Tc | Q proj | Q total | Veloc. | Q sarj. | H | Efic. | Q capta | Q passa | OBSERVAÇÃO | CE | N | VEL | Tp
Mont. | Jus. | Mont. | Jus. | ( m ) | ( m/m ) | ( ha ) | ( min ) | ( l/s ) | ( l/s ) | ( m/s ) | ( l/s ) | ( m ) | ( % ) | ( l/s ) | (l/s) |  | 0.6 | 0.015 | ( m/s ) | ( min )
RUA MANOEL SERAFIM
0 | 20 | 21.46 | 21.3 | 20 | 0.008 | 0.086 | 5 | 16.5913 | 16.5913 | 0.54602 | 30.3178 | 0.05 | 0 | 0 | 16.5913 | Não necessita de BL | 0.6 | 0.015 | 0.54602 | 0.61048
20 | 40 | 21.3 | 20.93 | 20 | 0.0185 | 0.086 | 5.6105 | 16.0683 | 32.6596 | 0.88567 | 46.104 | 0.05 | 0 | 0 | 32.6596 | Não necessita de BL | 0.6 | 0.015 | 0.88567 | 0.37636
40 | 60 | 20.93 | 20.05 | 20 | 0.044 | 0.086 | 5.9868 | 15.7638 | 48.4234 | 1.3525 | 71.1016 | 0.05 | 60 | 29.0541 | 19.3694 | BL no final do trecho | 0.6 | 0.015 | 1.3525 | 0.24646
60 | 80 | 20.05 | 18.9 | 20 | 0.0575 | 0.086 | 6.2333 | 15.5713 | 34.9407 | 1.3781 | 81.2806 | 0.05 | 0 | 0 | 34.9407 | Não necessita de BL | 0.6 | 0.015 | 1.3781 | 0.24188
80 | 100 | 18.9 | 18.62 | 20 | 0.014 | 0.086 | 6.4752 | 15.3875 | 50.3282 | 0.88885 | 40.1067 | 0.05 | 90 | 45.2954 | 5.0328 | BL no final do trecho | 0.6 | 0.015 | 0.88885 | 0.37502
100 | 107 | 18.62 | 18.57 | 7 | 0.0071429 | 0.03 | 6.8502 | 5.2716 | 10.3044 | 0.46455 | 28.6476 | 0.05 | 100 | 10.3044 | 0 | BL no final do trecho | 0.6 | 0.015 | 0.46455 | 0.25114