## Plan1
C U B A G E M dos MUROS de PEDRA
Rua VIDAL DE NEGREIROS, trecho do 1362 a rua Ernesto Araujo
LADO E S Q U E R D O
Estaca | Dimensões (m) |  | A R E A ( m2 ) |  | VOLUMES ( m3 )
Inicial | Altura | Compr. | Alv.Pedra | Concreto | Alv.Pedra | Concreto | Enrocamento | Brita 02
87.5 | 1 | 2.5 | 0.28 | 0.06 | 0.7 | 0.15 | 0.15 | 0.5
90 | 1.2 | 2.5 | 0.36 | 0.06 | 0.9 | 0.15 | 0.15 | 0.6
92.5 | 1.2 | 2.5 | 0.36 | 0.06 | 0.9 | 0.15 | 0.15 | 0.6
95 | 1 | 2.5 | 0.28 | 0.06 | 0.7 | 0.15 | 0.15 | 0.6
97.5 | 0.8 | 2.5 | 0.16 | 0.06 | 0.4 | 0.15 | 0.15 | 0.5
100 | 0.6 | 2.5 | 0.08 | 0.06 | 0.2 | 0.15 | 0.15 | 0.4
102.5 | 0
|  |  | SOMATÓRIO (m3): |  | 3.8 | 0.9 | 0.9 | 3.2
LADO D I R E I T O
Estaca | DIMENSÕES (m) |  | AREA ( m2 ) |  | V O L U M E ( m3 )
Inicial | Altura | Compr. | Alv.Pedra | Concreto | Alv.Pedra | Concreto | Enrocamento | C.Armado | Brita 02
0 | 3 | 15 | 1.76 | 0.12 | 26.4 | 1.8 | 1.8 | 0.9375 | 10.8
15 | 2.8 | 5 | 1.56 | 0.12 | 7.8 | 0.6 | 0.6 | 0.3125 | 3.4
20 | 2.6 | 12.5 | 1.36 | 0.12 | 17 | 1.5 | 1.5 | 0.78125 | 8
32.5 | 2.4 | 10 | 1.16 | 0.1 | 11.6 | 1 | 1 | 0.625 | 5.6
42.5 | 2 | 5 | 0.84 | 0.1 | 4.2 | 0.5 | 0.5 | 0.3125 | 2.4
47.5 | 1.6 | 5 | 0.56 | 0.08 | 2.8 | 0.4 | 0.4 | 0.3125 | 1.8
52.5 | 1.2 | 5 | 0.32 | 0.06 | 1.6 | 0.3 | 0.3 | 0.3125 | 1.2
57.5 | 1 | 5 | 0.24 | 0.06 | 1.2 | 0.3 | 0.3 | 0.3125 | 1
62.5 | 1.2 | 32.5 | 0.32 | 0.06 | 10.4 | 1.95 | 1.95 | 2.0312 | 7.8
95 | 1 | 10 | 0.24 | 0.06 | 2.4 | 0.6 | 0.6 | 0.625 | 2
105 | 1.2 | 12.5 | 0.32 | 0.06 | 4 | 0.75 | 0.75 | 0.78125 | 3
117.5 | 1 | 7.5 | 0.24 | 0.06 | 1.8 | 0.45 | 0.45 | 0.46875 | 1.5
125 | 0.8 | 5 | 0.16 | 0.06 | 0.8 | 0.3 | 0.3 | 0.3125 | 0.8
130 | 1 | 2.5 | 0.24 | 0.06 | 0.6 | 0.15 | 0.15 | 0.15625 | 0.5
132.5 | 1.2 | 2.5 | 0.32 | 0.06 | 0.8 | 0.15 | 0.15 | 0.15625 | 0.6
135 | 1.4 | 2.5 | 0.38 | 0.08 | 0.95 | 0.2 | 0.2 | 0.15625 | 0.2
137.5 | 1.6 | 5 | 0.56 | 0.08 | 2.8 | 0.4 | 0.4 | 0.3125 | 1.8
142.5 | 1.4 | 5 | 0.38 | 0.08 | 1.9 | 0.4 | 0.4 | 0.3125 | 1.6
147.5 | 1.2 | 2.5 | 0.32 | 0.06 | 0.8 | 0.15 | 0.15 | 0.15625 | 0.6
150 | 1 | 7.5 | 0.24 | 0.06 | 1.8 | 0.45 | 0.45 | 0.46875 | 1.5
157.5 | 0.8 | 2.5 | 0.16 | 0.04 | 0.4 | 0.1 | 0.1 | 0.15625 | 0.4
160 | 0
|  |  | Sub-total (m3): |  | 102.05 | 12.45 | 12.45 | 10 | 56.5
[5 empty] | Alv.Pedra | Concreto | Enrocamento | C.Armado | Brita 02
|  |  | T O T A L GERAL (m3): |  | 105.85 | 13.35 | 13.35 | 10 | 59.7
Página: I - 7
rua VIDA DE NEGREIRO, trecho da rua Ernesto Araujo ao prédio 1650 (Igreja)
Estaca | DIMENSÕES (m) |  | AREA ( m2 ) |  | V O L U M E ( m3 )
Inicial | Altura | Compr. | Alv.Pedra | Concreto | Alv.Pedra | Concreto | Enrocamento | C.Armado | Brita 02
TRECHO DO FINAL DA RUA (junto ao cul-sac)
A | 0.6 | 3 | 0.08 | 0.04 | 0.24 | 0.12 | 0.12 | 0.1875 | 0.6
| 0.8 | 3 | 0.16 | 0.06 | 0.48 | 0.18 | 0.18 | 0.1875 | 0.72
| 0.8 | 3 | 0.16 | 0.06 | 0.48 | 0.18 | 0.18 | 0.1875 | 0.6
| 1 | 4 | 0.24 | 0.06 | 0.96 | 0.24 | 0.24 | 0.25 | 1.12
| 1 | 9 | 0.24 | 0.06 | 2.16 | 0.54 | 0.54 | 0.5625 | 2.52
C | 1.4 | 4 | 0.36 | 0.08 | 1.44 | 0.32 | 0.32 | 0.25 | 1.44
|  |  | Sub-total (m3): |  | 5.76 | 1.58 | 1.58 | 1.625 | 7
rua VIDA DE NEGREIRO, trecho da rua Ernesto Araujo ao prédio 1650 (Igreja)
TRECHOS junto à rua Ernesto Araujo
Estaca | Dimensões (m) |  | A R E A ( m2 ) |  | VOLUMES ( m3 )
Inicial | Altura | Compr. | Alv.Pedra | Concreto | Alv.Pedra | Concreto | Enrocamento | Brita 02
7.5 | 0.6 | 2.5 | 0.08 | 0.04 | 0.2 | 0.1 | 0.1 | 0.2
10 | 0.8 | 12.5 | 0.16 | 0.06 | 2 | 0.75 | 0.75 | 2
22.5 | 0.6 | 5 | 0.08 | 0.04 | 0.4 | 0.2 | 0.2 | 0.4
27.5 | 0 | 40 | 0 | 0 | 0 | 0 | 0 | 0
67.5 | 0.8 | 15 | 0.16 | 0.06 | 2.4 | 0.9 | 0.9 | 2.4
82.5 | 0.6 | 10 | 0.08 | 0.04 | 0.8 | 0.4 | 0.4 | 0.8
92.5 | 0
|  |  | SOMATÓRIO (m3): |  | 5.8 | 2.35 | 2.35 | 5.8
[5 empty] | Alv.Pedra | Concreto | Enrocamento | C.Armado | Brita 02
|  |  | T O T A L GERAL (m3): |  | 11.56 | 3.93 | 3.93 | 1.625 | 12.8
Página: I - 8