## Orçamento
PREFEITURA MUNICIPAL DE PORTO ALEGRE
SECRETARIA MUNICIPAL DE OBRAS E VIAÇÃO
EPO - DIVISÃO DE PROJETOS VIÁRIOS
DATA : 22/10/2004
ORÇAMENTO DISCRIMINADO
1 | TERRAPLENAGEM
PREÇO ( R$ )
Cód. | ÍTEM | Unidades | QUANT. | Unitário | TOTAL
14 | PLACA DE OBRA | un | 2 | 624 | 1248
24 | ESCAVACAO MECANICA EM TERRA | m³ | 436 | 5.6 | 2441.6
18 | ATERRO DE PASSEIO C/SOLO LOCAL COMPACTADO | m³ | 246 | 3.71 | 912.66
20 | ATERRO COMPACTADO NA PISTA C/SOLO LOCAL | m³ | 190 | 1.79 | 340.1
23 | ATERRO COMPACTADO NA PISTA COM SOLO IMPORTADO | m³ | 45 | 20.26 | 911.7
27 | REGULARIZACAO E COMPACTACAO DO SUBLEITO | m² | 1481 | 1.24 | 1836.44
196 | TRANSP COM CARGA E DESCARGA ATE 2km EM CAM TOMB | m³ | 45 | 6.77 | 304.65
197 | TRANSPORTE POR km EXCEDENTE | m³xkm | 90 | 1.18 | 106.2
345 | FORNEC. E COLOC. DE PLACA DE IDENT. DE LOGR. PÚBLICO | un | 1 | 28.6 | 28.6
| VALOR TOTAL DA TERRAPLENAGEM: |  |  | R$ | 8129.95
2 | PAVIMENTAÇÃO
PREÇO ( R$ )
Cód. | ÍTEM | Unidades | QUANT. | Unitário | TOTAL
30 | EXEC MEIO FIO CONCR PARA PROTECAO BORDO DE PAV. | m | 11 | 27.2 | 299.2
32 | REMOCAO DE MEIO FIO | m | 10 | 3.51 | 35.1
33 | REPOSICAO MEIO FIO GRANITO OU CONCRETO | m | 10 | 5.66 | 56.6
28 | EXEC MEIO FIO CONCRETO PREMOLDADO | m | 490 | 15.11 | 7403.9
70 | DEMOLIÇÃO de PISOS com REMOÇÃO de ENTULHOS sobre PISTA | m² | 10 | 2.83 | 28.3
74 | PASSEIO LAJE GRES REJ ARG CI/AR 1=3 SOBRE AREIA | m² | 10 | 22.25 | 222.5
35 | EXECUÇÃO DE REFORÇO DE SUBLEITO COM AREIA | m³ | 54 | 31.49 | 1700.46
46 | EXECUCAO DE BASE DE BRITA GRADUADA | m³ | 311 | 65.57 | 20392.27
49 | EXECUCAO DE IMPRIMACAO ASFALTICA CONSUMO 1,5 l/m2 | m² | 1358 | 4.32 | 5866.56
55 | CONCRETO ASFALT FAIXA II COMPACTADO NA PISTA | m³ | 68 | 409.57 | 27850.76
| VALOR TOTAL DA PAVIMENTAÇÃO: |  |  | R$ | 63855.65
3 | DRENAGEM |  |  | PREÇO ( R$ )
Cód. | ÍTEM | Unidades | QUANT. | Unitário | TOTAL
90 | ESCAV MEC. EM VALAS EM TERRA ATE2,5m PROF | m³ | 420 | 9.03 | 3792.6
93 | ESCAV MANUAL VALAS EM TERRA ATE 1,5m PROF | m³ | 230 | 18.43 | 4238.9
91 | ESCAV MEC VALA ROCHA BRANDA PROFUNDIDADE 1,50 m | m³ | 140 | 118.97 | 16655.8
103 | REENCHIMENTO DE VALAS COM MATERIAL LOCAL | m³ | 46 | 705 | 32430
105 | REENCHIMENTO DE VALAS COM AREIA | m³ | 13 | 5 | 65
125 | FORNEC E ASSENT TUBO CONCR SIMPLES C2 0.30 P.B | m | 170 | 31.25 | 5312.5
126 | FORNEC E ASSENT TUBO CONCR SIMPLES C2 0.40 P.B | m | 198 | 41.45 | 8207.1
128 | FORNEC E ASSENT TUBO CONCR SIMPLES C2 0.60 P.B | m | 55 | 76.09 | 4184.95
156 | POCO DE VISITA TIPO A 0,80x0,80x1,00 COMPLETO | un | 34 | 434.93 | 14787.62
158 | POCO DE VISITA TIPO B 1,00x1,00x1,50 COMPLETO | un | 3 | 669.79 | 2009.37
| ALA DE TIJOLO | un | 1 | 300 | 300
111 | RADIER DE CONCRETO ARMADO 15 mPa | m³ | 4 | 508.2 | 2032.8
110 | LASTRO DE CONCRETO SIMPLES 15 mPa com FORMA | m³ | 13 | 398.9 | 5185.7
172 | BOCA DE LOBO COM FORNEC E COLOC DOS ARTEFATOS | un | 17 | 267.83 | 4553.11
196 | TRANSP COM CARGA E DESCARGA ATE 2km EM CAM TOMB | m³ | 225 | 6.77 | 1523.25
197 | TRANSPORTE POR km EXCEDENTE | m³xkm | 225 | 1.18 | 265.5
| VALOR TOTAL DA DRENAGEM: |  |  | R$ | 105544.2
Página: VI - 3
4 | E S C A D A R I A
PREÇO ( R$ )
Cód. | ÍTEM | Unidades | QUANT. | Unitário | TOTAL
14 | PLACA DE OBRA | un | 1 | 624 | 624
24 | ESCAVACAO MECANICA EM TERRA | m³ | 50 | 5.6 | 280
18 | ATERRO DE PASSEIO C/SOLO LOCAL COMPACTADO | m³ | 50 | 3.71 | 185.5
27 | REGULARIZACAO E COMPACTACAO DO SUBLEITO | m² | 130 | 1.24 | 161.2
196 | TRANSP COM CARGA E DESCARGA ATE 2km EM CAM TOMB | m³ | 10 | 6.77 | 67.7
197 | TRANSPORTE POR km EXCEDENTE | m³xkm | 10 | 1.18 | 11.8
7 | PREPARO E LANÇAMENTO CONCRETO 18 mPa | m³ | 22 | 261.69 | 5757.18
4 | PREPARO E LANÇAMENTO CONCRETO 7 mPa | m³ | 10 | 181.52 | 1815.2
112 | ENROCAMENTO COM PEDRA BRITADA | m³ | 11 | 56.64 | 623.04
110 | LASTRO DE CONCRETO SIMPLES 15 mPa COM FORMA | m³ | 5 | 398.9 | 1994.5
112 | ENROCAMENTO COM PEDRA BRITADA | m³ | 5 | 56.64 | 283.2
182 | ALVENARIA DE PEDRA DE OBRA PARA EMBASAMENTO | m³ | 16 | 306.22 | 4899.52
233 | EXECUÇÃO DE GUARDA-CORPO COM CANO GALVANIZADO 2" | m | 130 | 60.95 | 7923.5
| VALOR TOTAL DA ESCADARIA: |  |  | R$ | 24626.34
5 | MUROS DE CONTENÇÃO
PREÇO ( R$ )
Cód. | ÍTEM | Unidades | Quantitativos | Unitários | TOTAL
110 | LASTRO DE CONCRETO SIMPLES 15 mPa COM FORMA | m³ | 14 | 398.9 | 5584.6
243 | CONCRETO ARMADO Fck 15 mPa P/COROAMENTO DE MURO | m³ | 14 | 637.98 | 8931.72
112 | ENROCAMENTO COM PEDRA BRITADA | m³ | 74 | 56.64 | 4191.36
182 | ALVENARIA DE PEDRA DE OBRA PARA EMBASAMENTO | m³ | 106 | 306.22 | 32459.32
|  |  |  | Sub-total R$ | 51167
6 | QUADRO RESUMO
1 | VALOR DA TERRAPLENAGEM: |  |  | R$ | 8129.95
2 | VALOR DA PAVIMENTAÇÃO |  |  | R$ | 63855.65
3 | VALOR DA DRENAGEM |  |  | R$ | 105544.2
4 | VALOR DA ESCADARIA |  |  | R$ | 24626.34
5 | VALOR DOS MUROS DE CONTENÇÃO |  |  | R$ | 51167
|  |  | VALOR TOTAL : R$ |  | 253323.14
Página: VI - 4
Execução de Infra-estrutura e Pavimentação da rua VIDAL de NEGREIROS
trecho da rua Ernesto Araújo ao prédio 1362 (escadaria)