## SAR-AERO
VERIFICAÇÃO DA CAPACIDADE HIDRÁULICA DE SARJETA
| local: | rua V I D A L D E N E G R E I R O S | [7 empty] | tipo pavimento: |  | asfalto |  |  | Posto: 8o. DISME
[10 empty] | n (coef.rugos.) |  | 0.015 |  |  | CE = | 0.6
ESTACA |  | COTA da RUA |  | L | DECLIV. | ÁREA | Tc | Q proj | Q total | Veloc. | Q sarj. | H | Efic. | Q capta | Q passa | OBSERVAÇÃO | CE | N | VEL | Tp
Mont. | Jus. | Mont. | Jus. | ( m ) | ( m/m ) | ( ha ) | ( min ) | ( l/s ) | ( l/s ) | ( m/s ) | ( l/s ) | ( m ) | ( % ) | ( l/s ) | (l/s) |  | 0.6 | 0.015 | ( m/s ) | ( min )
Rua Vidal de Negreiros, trecho entre a rua Ernesto Araujo e o prédio 1362
240 | 227 | 121.7 | 118.95 | 13 | 0.21154 | 0.05 | 5 | 12.6442 | 12.6442 | 1.7421 | 155.9006 | 0.05 | 87 | 11.0004 | 1.6437 | BL proj no final do trecho | 0.6 | 0.015 | 1.7421 | 0.12437
227 | 219 | 118.95 | 117.17 | 8 | 0.2225 | 0.03 | 5.1244 | 7.5409 | 9.1847 | 1.6391 | 159.8888 | 0.05 | 0 | 0 | 9.1847 | não necessita de BL | 0.6 | 0.015 | 1.6391 | 0.081348
219 | 211 | 117.17 | 115.39 | 8 | 0.2225 | 0.03 | 5.2057 | 7.5114 | 16.696 | 1.9032 | 159.8888 | 0.05 | 87 | 14.5256 | 2.1705 | BL proj no final do trecho | 0.6 | 0.015 | 1.9032 | 0.070058
211 | 203 | 115.39 | 113.78 | 8 | 0.20125 | 0.03 | 5.2758 | 7.4861 | 9.6566 | 1.5984 | 152.0621 | 0.05 | 0 | 0 | 9.6566 | não necessita de BL | 0.6 | 0.015 | 1.5984 | 0.083417
203 | 195 | 113.78 | 112.74 | 8 | 0.13 | 0.03 | 5.3592 | 7.4563 | 17.1129 | 1.5654 | 122.215 | 0.05 | 87 | 14.8882 | 2.2247 | BL proj no final do trecho | 0.6 | 0.015 | 1.5654 | 0.085173
240 | 177.7 | 112.74 | 112.4 | 17.3 | 0.019653 | 0.03 | 5.4444 | 7.426 | 9.6507 | 0.66797 | 47.5192 | 0.05 | 0 | 0 | 9.6507 | BL proj no final do trecho | 0.6 | 0.015 | 0.66797 | 0.43166
110 | 120 | 123.02 | 121.81 | 10 | 0.121 | 0.07 | 5 | 17.7019 | 27.3526 | 1.7135 | 117.9087 | 0.05 | 90 | 24.6173 | 2.7353 | BL proj no final do trecho | 0.6 | 0.015 | 1.7135 | 0.09727
120 | 136 | 121.81 | 118.84 | 16 | 0.18563 | 0.07 | 5.0973 | 17.6185 | 20.3538 | 1.8684 | 146.0398 | 0.05 | 0 | 0 | 20.3538 | não necessita de BL | 0.6 | 0.015 | 1.8684 | 0.14272
136 | 153 | 118.84 | 115.26 | 17 | 0.21059 | 0.23 | 5.24 | 57.4924 | 77.8462 | 2.7395 | 155.55 | 0.05 | 87 | 67.7262 | 10.12 | BL proj no final do trecho | 0.6 | 0.015 | 2.7395 | 0.10342
153 | 170 | 115.26 | 112.66 | 17 | 0.15294 | 0.31 | 5.3434 | 77.1064 | 87.2264 | 2.5 | 132.5608 | 0.05 | 90 | 78.5037 | 8.7226 | BL proj no final do trecho | 0.6 | 0.015 | 2.5 | 0.11333
170 | 177.7 | 112.66 | 112.4 | 7.7 | 0.033766 | 0.34 | 5.4568 | 84.1122 | 92.8349 | 1.4411 | 101.291 | 0.06 | 100 | 92.8349 | 0 | BL proj no final do trecho | 0.6 | 0.015 | 1.4411 | 0.089054
110 | 90 | 123.02 | 120.41 | 20 | 0.1305 | 0.18 | 5 | 45.5191 | 45.5191 | 2.0021 | 122.4498 | 0.05 | 92 | 41.8776 | 3.6415 | BL proj no final do trecho | 0.6 | 0.015 | 2.0021 | 0.16649
90 | 70 | 121.7 | 117.27 | 20 | 0.2215 | 0.18 | 5.1665 | 45.1536 | 45.1536 | 2.4365 | 159.5291 | 0.05 | 0 | 0 | 45.1536 | não necessita de BL | 0.6 | 0.015 | 2.4365 | 0.13681
70 | 60 | 120.41 | 116.4 | 10 | 0.401 | 0.15 | 5.1665 | 37.628 | 41.2695 | 2.9762 | 214.6472 | 0.05 | 85 | 35.0791 | 6.1904 | BL proj no final do trecho | 0.6 | 0.015 | 2.9762 | 0.056
60 | 30 | 116.4 | 115.63 | 30 | 0.025667 | 0.51 | 5.2225 | 127.5904 | 133.7808 | 1.4246 | 133.2175 | 0.07 | 95 | 127.0918 | 6.689 | BL proj no final do trecho | 0.6 | 0.015 | 1.4246 | 0.35098
30 | 20 | 115.63 | 115.18 | 10 | 0.045 | 0.5 | 5.5735 | 123.0112 | 129.7002 | 1.7449 | 127.6189 | 0.062 | 0 | 0 | 129.7002 | não necessita de BL | 0.6 | 0.015 | 1.7449 | 0.095517
20 | 0 | 115.18 | 114.96 | 20 | 0.011 | 0.5 | 5.669 | 122.4576 | 252.1578 | 1.2148 | 225.7857 | 0.1 | 100 | 252.1578 | 0 | BL proj no final do trecho | 0.6 | 0.015 | 1.2148 | 0.27439
Rua Vidal de Negreiros, trecho entre a rua Ernesto Araujo e o prédio 1650 (Igreja)
5 | 30 | 122.9 | 119.42 | 25 | 0.1392 | 0.15 | 5 | 37.9326 | 37.9326 | 1.9597 | 126.4657 | 0.05 | 45 | 17.0697 | 20.8629 | BL proj no final do trecho | 0.6 | 0.015 | 1.9597 | 0.21261
30 | 50 | 119.42 | 117.67 | 20 | 0.0875 | 0.1 | 5.2126 | 25.0296 | 45.8925 | 1.7269 | 100.2668 | 0.05 | 55 | 25.2409 | 20.6516 | BL proj no final do trecho | 0.6 | 0.015 | 1.7269 | 0.19302
50 | 70 | 117.67 | 116.33 | 20 | 0.067 | 0.2 | 5.4056 | 49.5984 | 70.25 | 1.7379 | 87.7385 | 0.05 | 60 | 42.15 | 28.1 | BL proj no final do trecho | 0.6 | 0.015 | 1.7379 | 0.19181
70 | 110 | 116.33 | 113.65 | 40 | 0.067 | 0.18 | 5.5974 | 44.2338 | 72.3339 | 1.7506 | 87.7385 | 0.05 | 60 | 43.4003 | 28.9335 | BL proj no final do trecho | 0.6 | 0.015 | 1.7506 | 0.38082
110 | 145 | 113.65 | 111.31 | 35 | 0.066857 | 0.16 | 5.9783 | 38.6235 | 67.5571 | 1.7196 | 87.645 | 0.05 | 58 | 39.1831 | 28.374 | BL proj no final do trecho | 0.6 | 0.015 | 1.7196 | 0.33923
145 | 177 | 111.31 | 108.7 | 32 | 0.081562 | 0.03 | 6.3175 | 7.1295 | 7.1295 | 1.056 | 96.8051 | 0.05 | 100 | 7.1295 | 0 | BL proj no final do trecho | 0.6 | 0.015 | 1.056 | 0.50506
NOTA: | No trecho do prédio No. 1362 foi lançado pluvial na frente de todos os prédios em virtude de não terem esgoto sanitário.