## Plan1
CUBAGEM DOS MUROS DE PEDRA
rua Claudionor de Morais (Trav. "A" da Vila Glorinha)
LADO E S Q U ER D O
Estaca | DIMENSÕES (m) |  | AREA ( m2 ) |  | V O L U M E ( m3 )
Inicial | Altura | Compr. | Alv.Pedra | Concreto | Alv.Pedra | Concreto | Enrocamento | C.Armado
0 | 0.6 | 2 | 0.08 | 0.04 | 0.16 | 0.08 | 0.08 | 0.125
2 | 0.6 | 2 | 0.08 | 0.04 | 0.16 | 0.08 | 0.08 | 0.125
4 | 0.6 | 2 | 0.08 | 0.04 | 0.16 | 0.08 | 0.08 | 0.125
6 | 0.8 | 4 | 0.16 | 0.06 | 0.64 | 0.24 | 0.24 | 0.25
10 | 1.2 | 5 | 0.32 | 0.06 | 1.6 | 0.3 | 0.3 | 0.3125
15 | 1.8 | 3 | 0.68 | 0.08 | 2.04 | 0.24 | 0.24 | 0.1875
18 | 1.6 | 2 | 0.56 | 0.08 | 1.12 | 0.16 | 0.16 | 0.125
20 | 0.6 | 3 | 0.08 | 0.04 | 0.24 | 0.12 | 0.12 | 0.1875
23 | 0 | 13 |  |  |  |  | Trecho sem muro
36 | 0.8 | 2 | 0.16 | 0.06 | 0.32 | 0.12 | 0.12 | 0.125
38 | 0.6 | 2 | 0.08 | 0.04 | 0.16 | 0.08 | 0.08 | 0.125
40 | 0.6 | 1 | 0.08 | 0.04 | 0.08 | 0.04 | 0.04 | 0.0625
41 | 1.2 | 2.5 | 0.32 | 0.06 | 0.8 | 0.15 | 0.15 | 0.15625
43.5 | 1.2 | 2.5 | 0.32 | 0.06 | 0.8 | 0.15 | 0.15 | 0.15625
46 | 0.8 | 2.5 | 0.16 | 0.06 | 0.4 | 0.15 | 0.15 | 0.15625
48.5 | 0.8 | 2.5 | 0.16 | 0.06 | 0.4 | 0.15 | 0.15 | 0.15625
51 | 1.2 | 3 | 0.32 | 0.06 | 0.96 | 0.18 | 0.18 | 0.1875
54 | 1.2 | 3 | 0.32 | 0.06 | 0.96 | 0.18 | 0.18 | 0.1875
57 | 0 | 15 |  |  |  |  | Trecho sem muro
72 | 0.8 | 4 | 0.16 | 0.06 | 0.64 | 0.24 | 0.24 | 0.25
76 | 1 | 2 | 0.24 | 0.06 | 0.48 | 0.12 | 0.12 | 0.125
78 | 1.2 | 2 | 0.32 | 0.06 | 0.64 | 0.12 | 0.12 | 0.125
80 | 1.2 | 3 | 0.32 | 0.06 | 0.96 | 0.18 | 0.18 | 0.1875
83 | 0.6 | 3 | 0.08 | 0.04 | 0.24 | 0.12 | 0.12 | 0.1875
86 | 0.6 | 3 | 0.08 | 0.04 | 0.24 | 0.12 | 0.12 | 0.1875
89 | 0.6 | 2.5 | 0.08 | 0.04 | 0.2 | 0.1 | 0.1 | 0.15625
91.5 | 0.6 | 2.5 | 0.08 | 0.04 | 0.2 | 0.1 | 0.1 | 0.15625
94 | 1.2 | 3 | 0.32 | 0.06 | 0.96 | 0.18 | 0.18 | 0.1875
97 | 1.4 | 3 | 0.44 | 0.08 | 1.32 | 0.24 | 0.24 | 0.1875
100 | 1.2 | 3 | 0.32 | 0.06 | 0.96 | 0.18 | 0.18 | 0.1875
103 | 0.8 | 3 | 0.16 | 0.06 | 0.48 | 0.18 | 0.18 | 0.1875
106 | 0.8 | 3 | 0.16 | 0.06 | 0.48 | 0.18 | 0.18 | 0.1875
109 | 1 | 3 | 0.24 | 0.06 | 0.72 | 0.18 | 0.18 | 0.1875
112 | 0.6 | 2 | 0.08 | 0.04 | 0.16 | 0.08 | 0.08 | 0.125
114 | 0.6 | 2 | 0.08 | 0.04 | 0.16 | 0.08 | 0.08 | 0.125
116 | 0.6 | 2 | 0.08 | 0.04 | 0.16 | 0.08 | 0.08 | 0.125
118 | 1 | 2 | 0.24 | 0.06 | 0.48 | 0.12 | 0.12 | 0.125
120 | 1 | 3 | 0.24 | 0.06 | 0.72 | 0.18 | 0.18 | 0.1875
123 | 1 | 3 | 0.24 | 0.06 | 0.72 | 0.18 | 0.18 | 0.1875
126 | 1 | 3 | 0.24 | 0.06 | 0.72 | 0.18 | 0.18 | 0.1875
129 | 0.8 | 3 | 0.16 | 0.06 | 0.48 | 0.18 | 0.18 | 0.1875
132 | 0.8 | 3 | 0.16 | 0.06 | 0.48 | 0.18 | 0.18 | 0.1875
135 | 0.6 | 3 | 0.08 | 0.04 | 0.24 | 0.12 | 0.12 | 0.1875
138 | 0 | 4 |  |  |  |  | Trecho sem muro
142 | 1 | 3 | 0.24 | 0.06 | 0.72 | 0.18 | 0.18 | 0.1875
145 | 0.6 | 3 | 0.08 | 0.04 | 0.24 | 0.12 | 0.12 | 0.1875
148 | 0.6 | 3 | 0.08 | 0.04 | 0.24 | 0.12 | 0.12 | 0.1875
151 | 0.8 | 3 | 0.16 | 0.06 | 0.48 | 0.18 | 0.18 | 0.1875
154 | 0.8 | 3 | 0.16 | 0.06 | 0.48 | 0.18 | 0.18 | 0.1875
157 | 0.6 | 3 | 0.08 | 0.04 | 0.24 | 0.12 | 0.12 | 0.1875
|  |  | Sub-total (m3): |  | 26.24 | 7.02 | 7.02 | 8

## Plan2
continuação da página I - 5
Estaca | DIMENSÕES (m) |  | AREA ( m2 ) |  | V O L U M E ( m3 )
Inicial | Altura | Compr. | Alv.Pedra | Concreto | Alv.Pedra | Concreto | Enrocamento | C.Armado
Transferência da Folha Anterior: |  |  |  |  | 26.24 | 7.02 | 7.02 | 8
160 | 0.8 | 3 | 0.16 | 0.06 | 0.48 | 0.18 | 0.18 | 0.1875
163 | 0.8 | 2 | 0.16 | 0.06 | 0.32 | 0.12 | 0.12 | 0.125
165 | 0.8 | 3 | 0.16 | 0.06 | 0.48 | 0.18 | 0.18 | 0.1875
168 | 0 | 12 |  |  |  |  | Trecho sem muro
180 | 1.2 | 2 | 0.32 | 0.06 | 0.64 | 0.12 | 0.12 | 0.125
182 | 1.2 | 3 | 0.32 | 0.06 | 0.96 | 0.18 | 0.18 | 0.1875
185 | 1.8 | 3 | 0.68 | 0.08 | 2.04 | 0.24 | 0.24 | 0.1875
188 | 2.6 | 3 | 1.36 | 0.12 | 4.08 | 0.36 | 0.36 | 0.1875
191 | 2.4 | 3 | 1.16 | 0.1 | 3.48 | 0.3 | 0.3 | 0.1875
194 | 2.4 | 3 | 1.16 | 0.1 | 3.48 | 0.3 | 0.3 | 0.1875
197 | 2.4 | 3 | 1.16 | 0.1 | 3.48 | 0.3 | 0.3 | 0.1875
200 | 2 | 3 | 0.84 | 0.1 | 2.52 | 0.3 | 0.3 | 0.1875
203 | 1.8 | 3 | 0.68 | 0.08 | 2.04 | 0.24 | 0.24 | 0.1875
206 | 1.8 | 3 | 0.68 | 0.08 | 2.04 | 0.24 | 0.24 | 0.1875
209 | 1.2 | 3 | 0.32 | 0.06 | 0.96 | 0.18 | 0.18 | 0.1875
212 | 1.2 | 3 | 0.32 | 0.06 | 0.96 | 0.18 | 0.18 | 0.1875
215 | 1 | 3 | 0.24 | 0.06 | 0.72 | 0.18 | 0.18 | 0.1875
218 | 1 | 2 | 0.24 | 0.06 | 0.48 | 0.12 | 0.12 | 0.125
220 | 0 | 6 |  |  |  |  | Trecho sem muro
226 | 0.8 | 2 | 0.16 | 0.06 | 0.32 | 0.12 | 0.12 | 0.125
228 | 1 | 2 | 0.24 | 0.06 | 0.48 | 0.12 | 0.12 | 0.125
230 | 1 | 2.5 | 0.24 | 0.06 | 0.6 | 0.15 | 0.15 | 0.15625
232.5 | 1 | 2.5 | 0.24 | 0.06 | 0.6 | 0.15 | 0.15 | 0.15625
235 | 0.8 | 3 | 0.16 | 0.06 | 0.48 | 0.18 | 0.18 | 0.1875
238 | 0.8 | 2 | 0.16 | 0.06 | 0.32 | 0.12 | 0.12 | 0.125
240 | 0.8 | 2 | 0.16 | 0.06 | 0.32 | 0.12 | 0.12 | 0.125
242 | 0.8 | 2 | 0.16 | 0.06 | 0.32 | 0.12 | 0.12 | 0.125
244 | 0.6 | 2 | 0.08 | 0.04 | 0.16 | 0.08 | 0.08 | 0.125
246 | 0.6 | 2 | 0.08 | 0.04 | 0.16 | 0.08 | 0.08 | 0.125
248 | 0.6 | 2 | 0.08 | 0.04 | 0.16 | 0.08 | 0.08 | 0.125
250 | 0.6 | 2 | 0.08 | 0.04 | 0.16 | 0.08 | 0.08 | 0.125
252 | 0.6 | 3 | 0.08 | 0.04 | 0.24 | 0.12 | 0.12 | 0.1875
255 | 1 | 2 | 0.24 | 0.06 | 0.48 | 0.12 | 0.12 | 0.125
257 | 1.2 | 3 | 0.32 | 0.06 | 0.96 | 0.18 | 0.18 | 0.1875
260 | 1.2 | 2 | 0.32 | 0.06 | 0.64 | 0.12 | 0.12 | 0.125
262 | 1.2 | 2 | 0.32 | 0.06 | 0.64 | 0.12 | 0.12 | 0.125
264 | 1.2 | 2 | 0.32 | 0.06 | 0.64 | 0.12 | 0.12 | 0.125
266 | 1.2 | 2 | 0.32 | 0.06 | 0.64 | 0.12 | 0.12 | 0.125
268 | 1.2 | 2 | 0.32 | 0.06 | 0.64 | 0.12 | 0.12 | 0.125
270 | 1.2 | 2 | 0.32 | 0.06 | 0.64 | 0.12 | 0.12 | 0.125
272 | 1 | 3.5 | 0.24 | 0.06 | 0.84 | 0.21 | 0.21 | 0.21875
|  |  | T O T A L (m3): |  | 65.84 | 13.49 | 13.49 | 14.0938