## Plan1
CÁLCULO DO ÍNDICE DE SUPORTE DE PROJETO
E ESTRUTURA DO PAVIMENTO
LOGRADOURO : rua CLAUDIONOR MORAIS (Trav. A da Vila Glorinha)
|  | FURO | Isp
|  | 1 | 13
|  | 2 | 7
|  | 3 | 13
|  | 4 | 7
|  | 5 | 9
|  | Média Aritimética | 9.8
[6 empty] | n = | 5 | então | k = | 1.48
[6 empty] | I.S.p Calculado = |  |  | 7.7924 | %
[6 empty] | I.S.p Máx = |  |  | 13.8701 | %
[6 empty] | I.S.p Mín = |  |  | 5.7299 | %
|  | ISC ( adotado ) |  |  |  | 9 | %
|  | NÚMERO DE SOLICITAÇÕES DO EIXO PADRÃO |  |  |  | 41700
|  | REVESTIMENTO MÍNIMO A SER ADOTADO |  |  |  | 13 | cm | Bloco de Concreto
|  | ESPESSURA MÍNIMA DA BASE: |  |  |  | 15 | cm | Concreto Magro
|  | PAVIMENTAÇÃO EXISTENTE : |  | SEM PAVIMENTO
|  | 34 = ( 1 x 13 ) + ( 1,4 x 15) |  |  | R adotado = 13 cm |  |  | B calculado = 15 cm
h20 adotado = zero
PAVIMENTO PROJETADO:
PAVIMENTO: Bloco de Concreto de 8 cm + 5 cm areia
BASE: 15 cm Concreto Magro
SUB-BASE: zero AREIA
NOTA: Os trechos da est. 0+040 a 0+080 e da est. 0+130 a 0+170 terão reforço de sub-leito com 15 cm de areia.