## Beco 4
PREFEITURA MUNICIPAL DE PORTO ALEGRE
SECRETARIA MUNICIPAL DE OBRAS E VIAÇÃO
EPO - DIVISÃO DE PROJETOS VIÁRIOS
|  |  |  | Data: | 2004-05-01
O R Ç A M E N T O
1-TERRAPLENAGEM
Cód. | ÍTEM | Unidades | Quantitativos | Vl. Unitários | Total (R$)
14 | PLACA DE OBRA | un | 1 | 624 | 624
229 | PLACA DE IDENTIFICAÇÃO DE LOGRADOURO PÚBLICO | un | 1 | 45.5 | 45.5
18 | ATERRO DE PASSEIO COM SOLO LOCAL COMPACTADO | m³ | 64 | 3.71 | 237.44
20 | ATERRO COMPACTADO NA PISTA COM SOLO LOCAL | m³ | 50 | 1.79 | 89.5
23 | ATERRO COMPACTADO NA PISTA E PASSEIO SOLO IMPORTADO. | m³ | 5 | 20.26 | 101.3
24 | ESCAVACAO MECANICA EM TERRA | m³ | 430 | 5.6 | 2408
25 | ESCAVAÇÃO EM ROCHA BRANDA | m³ | 60 | 42.59 | 2555.4
26 | ESCAVAÇÃO EM ROCHA DURA | m³ | 31 | 149.28 | 4627.68
27 | REGULARIZACAO E COMPACTACAO DO SUBLEITO | m² | 826 | 1.24 | 1024.24
87 | REGULARIZACAO DOS PASSEIOS COM SAIBRO | m³ | 15 | 38.34 | 575.1
196 | TRANSP COM CARGA E DESCARGA ATE 2km EM CAM TOMB | m³ | 430 | 6.77 | 2911.1
197 | TRANSPORTE POR km EXCEDENTE | m³xkm | 430 | 1.18 | 507.4
|  |  |  | Sub-total R$ | 15706.66
2-PAVIMENTAÇÃO
Cód. | ÍTEM | Unidades | Quantitativos | Vl. Unitários | Total (R$)
28 | EXEC APLIC MEIO FIO CONCRETO PREMOLDADO | m | 550 | 15.11 | 8310.5
30 | EXEC MEIO FIO CONCR PARA PROTECAO BORDO DE PAV. | m | 6 | 27.2 | 163.2
35 | EXECUCAO DE REFORCO DE SUBLEITO COM AREIA | m³ | 10 | 31.49 | 314.9
41 | EXEC DE BASE CONCRETO MAGRO 7 Mpa | m³ | 145 | 130.85 | 18973.25
67 | PAV BLOCOS DE CONCRETO 8 CM C/COLCHÃO E REJ AREIA | m² | 826 | 43.51 | 35939.26
194 | REMOCAO E REPOSICAO DE CERCA | m² | 100 | 8.86 | 886
|  |  |  | Sub-total R$ | 64587.11
|  | Terraplenagem + Pavimentação: R$ |  |  | 80293.77
3-MUROS DE CONTENÇÃO
Cód. | ÍTEM | Unidades | Quantitativos | Vl. Unitários | Total (R$)
10 | CONCRETO ARMADO PARA MURO DE ARRICO 25 Mpa | m³ | 15 | 777.05 | 11655.75
110 | LASTRO DE CONCRETO SIMPLES 15 mPa COM FORMA | m³ | 21 | 398.9 | 8376.9
112 | ENROCAMENTO COM PEDRA BRITADA | m³ | 21 | 56.64 | 1189.44
182 | ALVENARIA DE PEDRA DE OBRA PARA EMBASAMENTO | m³ | 135 | 306.22 | 41339.7
|  |  |  | Sub-total R$ | 62561.79
|  |  |  | TOTAL R$ | 142855.56
Execução de infra-estrutura e pavimentação da rua Claudionor Morais ( Trav. "A" ) Região Gloria (09) - Lote Único