## SAR-AERO
VERIFICAÇÃO DA CAPACIDADE HIDRÁULICA DE SARJETA
| local: | rua Claudionor Morais - ( Travessa A ) | [7 empty] | tipo pavimento: |  | bloco de concreto |  |  | Posto: 8o. DISME
[10 empty] | n (coef.rugos.) |  | 0.02 |  |  | CE = | 0.6
ESTACA |  | COTA da RUA |  | L | DECLIV. | ÁREA | Tc | Q proj | Q total | Veloc. | Q sarj. | H | Efic. | Q capta | Q passa | OBSERVAÇÃO | CE | N | VEL | Tp
Mont. | Jus. | Mont. | Jus. | ( m ) | ( m/m ) | ( ha ) | ( min ) | ( l/s ) | ( l/s ) | ( m/s ) | ( l/s ) | ( m ) | ( % ) | ( l/s ) | (l/s) |  | 0.6 | 0.02 | ( m/s ) | ( min )
rua Claudionor Morais
0+260 | 0+240 | 181.916 | 179.77 | 20 | 0.1073 | 0.13 | 4 | 34.554 | 34.554 | 1.3995 | 83.2749 | 0.05 | 0 | 0 | 34.554 | não necessário BL | 0.6 | 0.02 | 1.3995 | 0.23818
0+240 | 0+220 | 179.77 | 176.73 | 20 | 0.152 | 0.13 | 4.2382 | 34.1389 | 68.6929 | 1.8936 | 99.1142 | 0.05 | 30 | 20.6079 | 48.085 | BL no final do trecho | 0.6 | 0.02 | 1.8936 | 0.17603
0+220 | 0+200 | 176.73 | 173.69 | 20 | 0.152 | 0.13 | 4.4142 | 33.8383 | 81.9234 | 1.9789 | 99.1142 | 0.05 | 30 | 24.577 | 57.3464 | BL no final do trecho | 0.6 | 0.02 | 1.9789 | 0.16845
0+200 | 0+180 | 173.69 | 170.43 | 20 | 0.163 | 0.13 | 4.5827 | 33.5556 | 90.902 | 2.0849 | 102.638 | 0.05 | 30 | 27.2706 | 63.6314 | BL no final do trecho | 0.6 | 0.02 | 2.0849 | 0.15988
0+180 | 0+160 | 170.43 | 166.81 | 20 | 0.181 | 0.13 | 4 | 34.554 | 98.1854 | 2.2106 | 108.1567 | 0.05 | 28 | 27.4919 | 70.6935 | BL no final do trecho | 0.6 | 0.02 | 2.2106 | 0.15079
0+160 | 0+140 | 166.81 | 164.12 | 20 | 0.1345 | 0.13 | 4.1508 | 34.2901 | 104.9836 | 2.0111 | 93.2342 | 0.05 | 32 | 33.5947 | 71.3888 | BL no final do trecho | 0.6 | 0.02 | 2.0111 | 0.16575
0+140 | 0+120 | 164.12 | 162.58 | 20 | 0.077 | 0.13 | 4.3165 | 34.0045 | 105.3933 | 1.6331 | 70.5439 | 0.05 | 35 | 36.8876 | 68.5056 | BL no final do trecho | 0.6 | 0.02 | 1.6331 | 0.20411
0+120 | 0+100 | 162.58 | 161.03 | 20 | 0.0775 | 0.13 | 4.5206 | 33.6592 | 102.1648 | 1.6244 | 70.7726 | 0.05 | 35 | 35.7577 | 66.4071 | BL no final do trecho | 0.6 | 0.02 | 1.6244 | 0.20521
0+100 | 0+080 | 161.03 | 159.49 | 20 | 0.077 | 0.13 | 4.7259 | 33.3189 | 99.726 | 1.6107 | 70.5439 | 0.05 | 35 | 34.9041 | 64.8219 | BL no final do trecho | 0.6 | 0.02 | 1.6107 | 0.20695
0+080 | 0+060 | 159.49 | 157.99 | 20 | 0.075 | 0.13 | 4.9328 | 32.9826 | 97.8046 | 1.5871 | 69.6217 | 0.05 | 35 | 34.2316 | 63.573 | BL no final do trecho | 0.6 | 0.02 | 1.5871 | 0.21002
0+060 | 0+040 | 157.99 | 157 | 20 | 0.0495 | 0.13 | 5.1428 | 32.6482 | 96.2211 | 1.3526 | 56.561 | 0.05 | 37 | 35.6018 | 60.6193 | BL no final do trecho | 0.6 | 0.02 | 1.3526 | 0.24644
0+040 | 0+020 | 157 | 156.18 | 20 | 0.041 | 0.13 | 5.3893 | 32.2642 | 92.8835 | 1.2493 | 51.4762 | 0.05 | 39 | 36.2246 | 56.6589 | BL no final do trecho | 0.6 | 0.02 | 1.2493 | 0.26682
0+020 | 0+000 | 156.18 | 155.36 | 20 | 0.041 | 0.13 | 5.6561 | 31.8583 | 88.5172 | 1.2343 | 51.4762 | 0.05 | 39 | 34.5217 | 53.9955 | BL no final do trecho | 0.6 | 0.02 | 1.2343 | 0.27006