## Orçamento
PREFEITURA MUNICIPAL DE PORTO ALEGRE
SECRETARIA MUNICIPAL DE OBRAS E VIAÇÃO
EPO - DIVISÃO DE PROJETOS VIÁRIOS
DATA : 14/07/2004
ORÇAMENTO DISCRIMINADO
1 | TERRAPLENAGEM
PREÇO ( R$ )
Cód. | ÍTEM | Unidades | QUANT. | Unitário | TOTAL
14 | PLACA DE OBRA | un | 1 | 624 | 624
18 | ATERRO DE PASSEIO COM SOLO LOCAL COMPACTADO | m³ | 12 | 3.71 | 44.52
21 | FORNECIMENTO ATERRO IMPORTADO ISC 10% | m³ | 26 | 9.75 | 253.5
24 | ESCAVACAO MECANICA EM TERRA | m³ | 12 | 5.6 | 67.2
27 | REGULARIZACAO E COMPACTACAO DO SUBLEITO | m² | 256 | 1.24 | 317.44
345 | FORNEC. E COLOC. DE PLACA DE IDENT. DE LOGR. PÚBLICO | un | 2 | 28.6 | 57.2
| VALOR TOTAL DA TERRAPLENAGEM: |  |  | R$ | 1363.86
2 | PAVIMENTAÇÃO
PREÇO ( R$ )
Cód. | ÍTEM | Unidades | QUANT. | Unitário | TOTAL
28 | EXEC MEIO FIO CONCRETO PREMOLDADO | m | 146 | 15.11 | 2206.06
32 | REMOCAO DE MEIO FIO | m | 2 | 3.51 | 7.02
66 | PAV. BLOCOS DE CONCRETO 6cm COM COLCHAO E REJ. AREIA | m² | 219 | 37.41 | 8192.79
88 | FORNECIMENTO E COLOCAÇÃO DE GRAMA DE CAMPO | m² | 197 | 9.47 | 1865.59
184 | ALVENARIA TIJOLO MACIÇO 0,25 ASSENTE ARG CI/AR | m² | 40 | 77.91 | 3116.4
Fornec e Coloc de cerca com tela galvanizada malha 50 mm,
com arame 14 BWG, 1,80m altura e com mourões de
| concreto (10cm x 10cm x 240 cm) | m | 131 | 38.39 | 5029.09
| VALOR TOTAL DA PAVIMENTAÇÃO: |  |  | R$ | 18210.89
3 | DRENAGEM
PREÇO ( R$ )
Cód. | ÍTEM | Unidades | QUANT. | Unitário | TOTAL
90 | ESCAV MEC. EM VALAS EM TERRA ATE2,5m PROF | m³ | 3 | 9.03 | 27.09
93 | ESCAV MANUAL VALAS EM TERRA ATE 1,5m PROF | m³ | 1 | 18.43 | 18.43
103 | REENCHIMENTO DE VALAS COM MATERIAL LOCAL | m³ | 2 | 5.35 | 10.7
125 | FORNEC E ASSENT TUBO CONCR SIMPLES C2 0.30 P.B | m | 2 | 31.25 | 62.5
126 | FORNEC E ASSENT TUBO CONCR SIMPLES C2 0.40 P.B. | m | 1 | 41.45 | 41.45
156 | POCO DE VISITA TIPO A 0,80x0,80x1,00 COMPLETO | un | 1 | 434.93 | 434.93
172 | BOCA DE LOBO COM FORNEC E COLOC DOS ARTEFATOS | un | 1 | 267.83 | 267.83
196 | TRANSP COM CARGA E DESCARGA ATE 2km EM CAM TOMB | m³ | 2 | 6.77 | 13.54
197 | TRANSPORTE POR km EXCEDENTE | m³xkm | 2 | 1.18 | 2.36
| VALOR TOTAL DA DRENAGEM: |  |  | R$ | 878.83
|  |  |  | TOTAL R$ | 20453.58
QUA - 14
Execução de Infra-estrutura e pavimentação da Passagem de Pedestres LARANJEIRAS, trecho entre as ruas Pedro Velho e Paulino Azurenha
(trecho da rua Santa Bárbara até o final da rua)