## SAR-AERO
VERIFICAÇÃO DA CAPACIDADE HIDRÁULICA DE SARJETA
| local: | rua PM Pedro Guilherme Senna - Bairro Humaitá | [7 empty] | tipo pavimento: |  | pedra irregular |  |  | Posto: Aeroporto Salgado Filho
[10 empty] | n (coef.rugos.) |  | 0.02 |  |  | CE = | 0.6
ESTACA |  | COTA da RUA |  | L | DECLIV. | ÁREA | Tc | Q proj | Q total | Veloc. | Q sarj. | H | Efic. | Q capta | Q passa | OBSERVAÇÃO | CE | N | VEL | Tp
Mont. | Jus. | Mont. | Jus. | ( m ) | ( m/m ) | ( ha ) | ( min ) | ( l/s ) | ( l/s ) | ( m/s ) | ( l/s ) | ( m ) | ( % ) | ( l/s ) | (l/s) |  | 0.6 | 0.02 | ( m/s ) | ( min )
rua PM Pedro Guilherme Senna
0+040 | 0+060 | 2.4 | 2.37 | 20 | 0.0015 | 0.05 | 5 | 9.6461 | 9.6461 | 0.20511 | 16.0117 | 0.06 | 0 | 0 | 9.6461 | não necessário BL | 0.6 | 0.02 | 0.20511 | 1.6251
0+060 | 0+080 | 2.37 | 2.1 | 20 | 0.0135 | 0.05 | 6.6251 | 8.8814 | 18.5275 | 0.55043 | 29.538 | 0.05 | 80 | 14.822 | 3.7055 | BL no final do trecho | 0.6 | 0.02 | 0.55043 | 0.60559
rua PM Pedro Guilherme Senna
0+040 | 0+020 | 2.4 | 2.37 | 20 | 0.0015 | 0.06 | 5 | 11.5754 | 11.5754 | 0.21468 | 16.0117 | 0.06 | 0 | 0 | 11.5754 | não necessário BL | 0.6 | 0.02 | 0.21468 | 1.5527
0+020 | 0+005 | 2.37 | 2.345 | 15 | 0.0016667 | 0.06 | 6.5527 | 10.6951 | 22.2704 | 0.26303 | 16.8778 | 0.06 | 80 | 17.8163 | 4.4541 | BL no final do trecho | 0.6 | 0.02 | 0.26303 | 0.95048