## Plan1
CÁLCULO DO ÍNDICE DE SUPORTE DE PROJETO
E ESTRUTURA DO PAVIMENTO
LOGRADOURO : rua VESPASIANO FAUSTINO CORREA
| FURO | Isp
| 1 | 19
| 2 | 22
| 3 | 21
| 4 | 4.7
| Média Aritimética | 16.675
[5 empty] | n = | 4 | então | k = | 1.53
[5 empty] | I.S.p Calculado = |  |  | 10.4937 | %
[5 empty] | I.S.p Máx = |  |  | 28.3508 | %
[5 empty] | I.S.p Mín = |  |  | 2 | %
| ISC (média aritmética) |  |  |  | 16 | %
| NÚMERO DE SOLICITAÇÕES DO EIXO PADRÃO |  |  |  | 40000
| REVESTIMENTO MÍNIMO A SER ADOTADO |  |  |  | 22 | cm | Pedra Irregular
| ESPESSURA MÍNIMA DA CAMADA GRANULAR |  |  |  | 15 | cm
| PAVIMENTAÇÃO EXISTENTE : |  | SEM PAVIMENTO
| 22 = ( 1 x 22 ) + ( 1 x 15 ) + ( 0,77 X h20 ) |  |  | R adotado = 22 cm |  |  | B calculado = 00cm
h20 adotado = zero
PAVIMENTO DE PROJETO ADOTADO:
PAVIMENTO: Pedra Irregular com assentamento de areia ( 22 cm)
BASE ADOTADA: 15 cm BRITA GRADUADA
SUB-BASE: zero AREIA
NOTA: Entre as estacas 0+006 e 0+030, terá um colchão de areia de reforço de sub-leito, com espessura de 15 cm.
Volume de Areia: 20 m3.