## SAR-AERO
VERIFICAÇÃO DA CAPACIDADE HIDRÁULICA DE SARJETA
| local: | rua Vespasiano Faustino Correa - Bairro Humaitá | [7 empty] | tipo pavimento: |  | pedra irregular |  |  | Posto: Aeroporto Salgado Filho
[10 empty] | n (coef.rugos.) |  | 0.02 |  |  | CE = | 0.6
ESTACA |  | COTA da RUA |  | L | DECLIV. | ÁREA | Tc | Q proj | Q total | Veloc. | Q sarj. | H | Efic. | Q capta | Q passa | OBSERVAÇÃO | CE | N | VEL | Tp
Mont. | Jus. | Mont. | Jus. | ( m ) | ( m/m ) | ( ha ) | ( min ) | ( l/s ) | ( l/s ) | ( m/s ) | ( l/s ) | ( m ) | ( % ) | ( l/s ) | (l/s) |  | 0.6 | 0.02 | ( m/s ) | ( min )
rua Vespasiano Faustino Correa
0+80 | 0+100 | 2.107 | 2.018 | 20 | 0.00445 | 0.11 | 5 | 21.2215 | 21.2215 | 0.37558 | 27.5785 | 0.06 | 0 | 0 | 21.2215 | não necessário BL | 0.6 | 0.02 | 0.37558 | 0.88752
0+100 | 0+112 | 2.018 | 1.982 | 12 | 0.003 | 0.03 | 5.8875 | 5.5266 | 26.7481 | 0.34326 | 22.6439 | 0.06 | 80 | 21.3985 | 5.3496 | BL no final do trecho | 0.6 | 0.02 | 0.34326 | 0.58266
0+112 | 0+140 | 1.982 | 1.839 | 28 | 0.0051071 | 0.11 | 6.4702 | 19.6865 | 25.0361 | 0.41218 | 29.5447 | 0.06 | 100 | 25.0361 | 0 | BL no final do trecho | 0.6 | 0.02 | 0.41218 | 1.1322
rua Vespasiano Faustino Correa
0+60 | 0+40 | 2.119 | 2.052 | 20 | 0.00335 | 0.08 | 5 | 15.4338 | 15.4338 | 0.31181 | 23.9284 | 0.06 | 0 | 0 | 15.4338 | não necessário BL | 0.6 | 0.02 | 0.31181 | 1.069
0+40 | 0+35 | 2.052 | 2.035 | 5 | 0.0034 | 0.02 | 6.069 | 3.6509 | 19.0847 | 0.33064 | 24.1063 | 0.06 | 80 | 15.2678 | 3.8169 | BL no final do trecho | 0.6 | 0.02 | 0.33064 | 0.25204
0+35 | 0+05 | 2.035 | 1.914 | 30 | 0.0040333 | 0.07 | 6.3211 | 12.6196 | 16.4365 | 0.33959 | 26.2556 | 0.06 | 100 | 16.4365 | 0 | BL no final do trecho | 0.6 | 0.02 | 0.33959 | 1.4724