## Plan1
CÁLCULO DO ÍNDICE DE SUPORTE DE PROJETO
E ESTRUTURA DO PAVIMENTO
LOGRADOURO : rua MARCOS SPRITZER
| FURO | Isp
| 1 | 7
| 2 | 15
| 3 | 16
| Média Aritimética | 12.6667
[5 empty] | n = | 3 | então | k = | 1.64
[5 empty] | I.S.p Calculado = |  |  | 7.9959 | %
[5 empty] | I.S.p Máx = |  |  | 20.6917 | %
[5 empty] | I.S.p Mín = |  |  | 2 | %
| ISC (Adotado) |  |  |  | 7 | %
| NÚMERO DE SOLICITAÇÕES DO EIXO PADRÃO |  |  |  | 40000
| REVESTIMENTO MÍNIMO A SER ADOTADO |  |  |  | 22 | cm | Pedra Irregular
| ESPESSURA MÍNIMA DA CAMADA GRANULAR |  |  |  | 17 | cm
| PAVIMENTAÇÃO EXISTENTE : |  | SEM PAVIMENTO
| 39 = ( 1 x 15 ) + ( 1 x 05 ) + ( 0,77 X h20 ) |  |  | R adotado = 22 cm
| B adotado = 17 cm |  |  | h20 adotado = zero
PAVIMENTO PROJETADO:
PAVIMENTO: Pedra Irregular com areia (22 cm)
BASE: 17 cm BRITA GRADUADA
SUB-BASE: zero AREIA