## Orçamento
PREFEITURA MUNICIPAL DE PORTO ALEGRE
SECRETARIA MUNICIPAL DE OBRAS E VIAÇÃO
EPO - DIVISÃO DE PROJETOS VIÁRIOS
DATA : 25/02/2004
ORÇAMENTO DISCRIMINADO
1 | TERRAPLENAGEM
PREÇO ( R$ )
Cód. | ÍTEM | Unidades | QUANT. | Unitário | TOTAL
14 | PLACA DE OBRA | un | 2 | 520 | 1040
15 | CAPINA E LIMPEZA DO TERRENO | m² | 80 | 1.18 | 94.4
18 | ATERRO DE PASSEIO COM SOLO LOCAL COMPACTADO | m³ | 12 | 2.69 | 32.28
24 | ESCAVACAO MECANICA EM TERRA | m³ | 180 | 3.16 | 568.8
27 | REGULARIZACAO E COMPACTACAO DO SUBLEITO | m² | 480 | 0.65 | 312
94 | REGULARIZACAO DOS PASSEIOS COM SAIBRO COMPACTADO | m³ | 4 | 28.01 | 112.04
193 | TRANSP COM CARGA E DESCARGA ATE 2km EM CAM TOMB | m³ | 180 | 3.27 | 588.6
194 | TRANSPORTE POR km EXCEDENTE | m³xkm | 180 | 0.61 | 109.8
345 | FORNEC. E COLOC. DE PLACA DE IDENT. DE LOGR. PÚBLICO | un | 4 | 28.6 | 114.4
| VALOR TOTAL DA TERRAPLENAGEM: |  |  | R$ | 2972.32
2 | PAVIMENTAÇÃO
PREÇO ( R$ )
Cód. | ÍTEM | Unidades | QUANT. | Unitário | TOTAL
72 | CONTRAPISO CONCRETO 8 cm ESPESSURA 12 mPa | m² | 130 | 18.82 | 2446.6
80 | PAV LAJOTA BASALTO S/COLCHAO AR REJ ARG CIxAR | m² | 11 | 32.52 | 357.72
82 | PAV BASALTO IRREGULAR SOBRE ARG CAL REJ CIxAR | m² | 11 | 34.02 | 374.22
33 | EXEC APLIC MEIO FIO CONCRETO PREMOLDADO | m | 180 | 15.14 | 2725.2
37 | REMOCAO DE MEIO FIO | m | 20 | 2.52 | 50.4
40 | EXECUÇÃO REFORÇO DE SUB-LEITO E SUB BASE COM AREIA | m³ | 20 | 30.79 | 615.8
51 | EXECUCAO DE BASE DE BRITA GRADUADA | m³ | 81 | 55.57 | 4501.17
62 | PAV PEDRA IRREGULAR S/COLCHAO E REJUNTE DE AREIA | m² | 435 | 12.33 | 5363.55
59 | REMOCAO DE CALÇAMENTO | m² | 10 | 1.43 | 14.3
| VALOR TOTAL DA PAVIMENTAÇÃO: |  |  | R$ | 16448.96
|  |  |  | TOTAL R$ | 19421.28
Obs | Falta o orçamento da drenagem a ser eleborado pelo DEP
QUA - 14
Execução de Infra-estrutura e pavimentação da rua MARCO SPRITZER,
( trecho da rua Adelino Machado de Souza a rua André Rossi )