## Orçamento
HIDROSUL Saneamento e Hidrologia Ltda.
Q U A N T I T A T I V O
D R E N A G E M
LOCAL: rua Marcos Spritzer
Trecho: rua André Rossi a rua Adelino Machado de Souza
PREÇO (R$)
Cód. | SERVIÇO | Unid | Quant. | Unit | Total
97 | ESCAVAÇÃO MECÂNICA EM TERRA | m³ | 63 |  | 0
100 | ESCAVAÇÃO MANUAL EM TERRA | m³ | 1 |  | 0
111 | PREENCHIMENTO DE VALAS COM SAIBRO ISC 40% | m³ | 50 |  | 0
112 | PREENCHIMENTO DE VALAS COM AREIA | m³ | 3 |  | 0
117 | LASTRO DE CONCRETO SIMPLES 15 mPa | m³ | 11 |  | 0
118 | RADIER DE CONCRETO ARMADO 15 mPa | m³ | 4 |  | 0
128 | FORNEC E ASSENT TUBO CONCR SIMPLES C2 0 0.40 P.B. | m | 50 |  | 0
153 | POCO DE VISITA TIPO A 0,80x0,80x1,00 COMPLETO | un | 5 |  | 0
169 | BOCA DE LOBO COM FORNEC E COLOC DOS ARTEFATOS | un | 3 |  | 0
174 | FORNEC COLOC TAMPA SOBRETAMPA F.F S/CHAMINE 60cm | un | 2 |  | 0