## SAR-AERO
VERIFICAÇÃO DA CAPACIDADE HIDRÁULICA DE SARJETA
| local: | rua Marco Spritzer - Bairro Humaitá | [7 empty] | tipo pavimento: |  | pedra irregular |  |  | Posto: Aeroporto Salgado Filho
[10 empty] | n (coef.rugos.) |  | 0.02 |  |  | CE = | 0.8
ESTACA |  | COTA da RUA |  | L | DECLIV. | ÁREA | Tc | Q proj | Q total | Veloc. | Q sarj. | H | Efic. | Q capta | Q passa | OBSERVAÇÃO | CE | N | VEL | Tp
Mont. | Jus. | Mont. | Jus. | ( m ) | ( m/m ) | ( ha ) | ( min ) | ( l/s ) | ( l/s ) | ( m/s ) | ( l/s ) | ( m ) | ( % ) | ( l/s ) | (l/s) |  | 0.8 | 0.02 | ( m/s ) | ( min )
rua Marcos Spritzer
0+80 | 0+60 | 1.932 | 1.882 | 20 | 0.0025 | 0.09 | 5 | 23.1507 | 23.1507 | 0.3092 | 44.5218 | 0.08 | 0 | 0 | 23.1507 | não necessário BL | 0.8 | 0.02 | 0.3092 | 1.078
0+60 | 0+50 | 1.882 | 1.857 | 10 | 0.0025 | 0.03 | 6.078 | 7.2986 | 30.4493 | 0.33113 | 44.5218 | 0.08 | 80 | 24.3594 | 6.0899 | BL no final do trecho | 0.8 | 0.02 | 0.33113 | 0.50333
0+50 | 0+20 | 1.857 | 1.781 | 30 | 0.0025333 | 0.07 | 6.5814 | 16.6137 | 22.7035 | 0.30923 | 44.8176 | 0.08 | 0 | 0 | 22.7035 | não necessário BL | 0.8 | 0.02 | 0.30923 | 1.6169
0+20 | 0+05 | 1.781 | 1.74 | 15 | 0.0027333 | 0.03 | 8.1983 | 6.6075 | 29.3111 | 0.33915 | 46.5531 | 0.08 | 100 | 29.3111 | 0 | BL no final do trecho | 0.8 | 0.02 | 0.33915 | 0.73714