## SAR-AERO
VERIFICAÇÃO DA CAPACIDADE HIDRÁULICA DE SARJETA
| local: | Beco 4 do Lote 5 da Região Partenon | [7 empty] | tipo pavimento: |  | asfalto |  |  | Posto: 8o. DISME
[10 empty] | n (coef.rugos.) |  | 0.015 |  |  | CE = | 0.6
ESTACA |  | COTA da RUA |  | L | DECLIV. | ÁREA | Tc | Q proj | Q total | Veloc. | Q sarj. | H | Efic. | Q capta | Q passa | OBSERVAÇÃO | CE | N | VEL | Tp
Mont. | Jus. | Mont. | Jus. | ( m ) | ( m/m ) | ( ha ) | ( min ) | ( l/s ) | ( l/s ) | ( m/s ) | ( l/s ) | ( m ) | ( % ) | ( l/s ) | (l/s) |  | 0.6 | 0.015 | ( m/s ) | ( min )
Lado Ímpar
0+270 | 0+225 | 118.71 | 116.33 | 45 | 0.052889 | 0.14 | 5 | 35.4037 | 35.4037 | 1.34 | 126.7686 | 0.06 | 70 | 24.7826 | 10.6211 | BL proj no final do trecho | 0.6 | 0.015 | 1.34 | 0.55971
Lado Ímpar
0+40 | 0+60 | 119.35 | 119.04 | 20 | 0.0155 | 0.16 | 5 | 40.4614 | 40.4614 | 0.8744 | 68.627 | 0.06 | 0 | 0 | 40.4614 | não necessita de BL | 0.6 | 0.015 | 0.8744 | 0.38121
0+60 | 0+95 | 119.04 | 118.22 | 35 | 0.023429 | 0.19 | 5.3812 | 47.1734 | 87.6349 | 1.2385 | 84.3728 | 0.06 | 76 | 66.6025 | 21.0324 | BL proj no final do trecho | 0.6 | 0.015 | 1.2385 | 0.47099