## SAR-AERO
VERIFICAÇÃO DA CAPACIDADE HIDRÁULICA DE SARJETA
| local: | rua S A N T A T E R E Z A | [7 empty] | tipo pavimento: |  | asfalto |  |  | Posto: 8o. DISME
[10 empty] | n (coef.rugos.) |  | 0.015 |  |  | CE = | 0.6
ESTACA |  | COTA da RUA |  | L | DECLIV. | ÁREA | Tc | Q proj | Q total | Veloc. | Q sarj. | H | Efic. | Q capta | Q passa | OBSERVAÇÃO | CE | N | VEL | Tp
Mont. | Jus. | Mont. | Jus. | ( m ) | ( m/m ) | ( ha ) | ( min ) | ( l/s ) | ( l/s ) | ( m/s ) | ( l/s ) | ( m ) | ( % ) | ( l/s ) | (l/s) |  | 0.6 | 0.015 | ( m/s ) | ( min )
| Rua Santa Tereza |  |  |  | lado PAR
0+20 | 0+40 | 189.3 | 189.03 | 20 | 0.0135 | 0.03 | 5 | 7.5865 | 7.5865 | 0.52195 | 64.0466 | 0.06 | 0 | 0 | 7.5865 | não necessita de BL | 0.6 | 0.015 | 0.52195 | 0.63863
0+40 | 0+70 | 189.03 | 188.3 | 30 | 0.024333 | 0.03 | 5 | 7.5865 | 15.173 | 0.77417 | 85.9865 | 0.06 | 95 | 14.4144 | 0.75865 | BL proj no final do trecho | 0.6 | 0.015 | 0.77417 | 0.64585
0+70 | 0+130 | 188.3 | 182.7 | 60 | 0.093333 | 0.06 | 5 | 15.173 | 15.9317 | 1.2974 | 168.4022 | 0.06 | 85 | 13.5419 | 2.3898 | BL proj no final do trecho | 0.6 | 0.015 | 1.2974 | 0.77078
| Rua Santa Tereza |  |  |  | lado IMPAR
0+20 | 0+40 | 189.3 | 189.03 | 20 | 0.0135 | 0.08 | 5 | 20.2307 | 20.2307 | 0.23582 | 24.1537 | 0.07 | 0 | 0 | 20.2307 | não necessita de BL | 0.6 | 0.06 | 0.23582 | 1.4135
0+40 | 0+60 | 189.03 | 188.4 | 20 | 0.0315 | 0.08 | 5 | 20.2307 | 40.4614 | 0.38532 | 36.8954 | 0.07 | 94 | 38.0337 | 2.4277 | BL proj no final do trecho | 0.6 | 0.06 | 0.38532 | 0.86508
Em 09.05.2003