## SAR-AERO
VERIFICAÇÃO DA CAPACIDADE HIDRÁULICA DE SARJETA
| local: | rua | S I L V I O R O M E I R O | [6 empty] | tipo pavimento: |  | asfalto |  |  | Posto: 8o. DISME
[10 empty] | n (coef.rugos.) |  | 0.015 |  |  | CE = | 0.6
ESTACA |  | COTA da RUA |  | L | DECLIV. | ÁREA | Tc | Q proj | Q total | Veloc. | Q sarj. | H | Efic. | Q capta | Q passa | OBSERVAÇÃO | CE | N | VEL | Tp
Mont. | Jus. | Mont. | Jus. | ( m ) | ( m/m ) | ( ha ) | ( min ) | ( l/s ) | ( l/s ) | ( m/s ) | ( l/s ) | ( m ) | ( % ) | ( l/s ) | (l/s) |  | 0.6 | 0.015 | ( m/s ) | ( min )
l a d o I M P A R
0+30 | 0+08 | 81.32 | 81.13 | 22 | 0.0086364 | 0.07 | 5 | 17.7019 | 17.7019 | 0.57109 | 51.2265 | 0.06 | 100 | 17.7019 | 0 | BL proj. no final do trecho | 0.6 | 0.015 | 0.57109 | 0.64204
0+30 | 0+54 | 81.32 | 79.87 | 24 | 0.060417 | 0.07 | 5 | 17.7019 | 17.7019 | 1.1844 | 135.4902 | 0.06 | 100 | 17.7019 | 0 | BL proj. no final do trecho | 0.6 | 0.015 | 1.1844 | 0.33771
l a d o P A R
0+30 | 0+08 | 81.32 | 81.13 | 22 | 0.0086364 | 0.02 | 5 | 5.0577 | 5.0577 | 0.41753 | 51.2265 | 0.06 | 100 | 5.0577 | 0 | BL proj no final do trecho | 0.6 | 0.015 | 0.41753 | 0.87818
0+30 | 0+54 | 81.32 | 79.87 | 24 | 0.060417 | 0.02 | 5 | 5.0577 | 5.0577 | 0.86596 | 135.4902 | 0.06 | 100 | 5.0577 | 0 | BL proj. no final do trecho | 0.6 | 0.015 | 0.86596 | 0.46191