## MODELO DE ORÇAMENTO
PREFEITURA MUNICIPAL DE PORTO ALEGRE
SECRETARIA MUNICIPAL DE OBRAS E VIAÇÃO
EPO - DIVISÃO DE PROJETOS VIÁRIOS
Data:
ORÇAMENTO
1-TERRAPLENAGEM
Cód. | ÍTEM | Unidades | Quantitativos | Vl. Unitários | Total (R$)
14 | PLACA DE OBRA | un | 1 | 546 | 546
229 | PLACA DE IDENTIFICAÇÃO DE LOGRADOURO PÚBLICO | un | 2 | 36.05 | 72.1
18 | ATERRO DE PASSEIO COM SOLO LOCAL COMPACTADO | m³ | 118 | 2.87 | 338.66
20 | ATERRO COMPACTADO NA PISTA COM SOLO LOCAL | m³ | 1 | 1 | 1
24 | ESCAVACAO MECANICA EM TERRA | m³ | 241 | 3.62 | 872.42
27 | REGULARIZACAO E COMPACTACAO DO SUBLEITO | m² | 598 | 0.75 | 448.5
87 | REGULARIZACAO DOS PASSEIOS COM SAIBRO | m³ | 26 | 28.32 | 736.32
196 | TRANSP COM CARGA E DESCARGA ATE 2km EM CAM TOMB | m³ | 122 | 3.89 | 474.58
197 | TRANSPORTE POR km EXCEDENTE | m³xkm | 244 | 0.71 | 173.24
|  |  |  | Sub-total R$ | 3662.82
2-PAVIMENTAÇÃO
Cód. | ÍTEM | Unidades | Quantitativos | Vl. Unitários | Total (R$)
28 | EXEC APLIC MEIO FIO CONCRETO PREMOLDADO | m | 128 | 15.14 | 1937.92
30 | EXEC MEIO FIO CONCR PARA PROTECAO BORDO DE PAV. | m | 16 | 20.63 | 330.08
32 | REMOCAO DE MEIO FIO | m | 7 | 2.66 | 18.62
35 | EXECUCAO DE REFORCO DE SUBLEITO COM AREIA | m³ | 219 | 30.79 | 6743.01
46 | EXECUCAO DE BASE OU SUB BASE DE BRITA GRADUADA | m³ | 70 | 56.36 | 3945.2
48 | EXECUCAO DE IMPRIMACAO ASFALTICA CONSUMO 1,0 l/m2 | m² | 464 | 2.84 | 1317.76
55 | CONCRETO ASFALT FAIXA II COMPACTADO NA PISTA | m³ | 22 | 355.83 | 7828.26
59 | REMOCAO DE CALCAMENTO | m² | 55 | 1.51 | 83.05
72 | CONTRAPISO CONCRETO 8 cm ESPESSURA 12 mPa | m² | 30 | 15.61 | 468.3
86 | REPOSICAO PASSEIO LAJE DE GRES | m² | 25 | 8.71 | 217.75
194 | REMOCAO E REPOSICAO DE CERCA | m² | 20 | 6.5 | 130
|  |  |  | Sub-total R$ | 23019.95
|  | Terraplenagem + Pavimentação: R$ |  |  | 26682.77
Execução de infra-estrutura e pavimentação da Rua Silvio Romero - Região Partenon - Lote 5