## SAR-AERO
VERIFICAÇÃO DA CAPACIDADE HIDRÁULICA DE SARJETA
| local: | Travessa M A T O S | [7 empty] | tipo pavimento: |  | asfalto |  |  | Posto: 8o. DISME
[10 empty] | n (coef.rugos.) |  | 0.015 |  |  | CE = | 0.6
ESTACA |  | COTA da RUA |  | L | DECLIV. | ÁREA | Tc | Q proj | Q total | Veloc. | Q sarj. | H | Efic. | Q capta | Q passa | OBSERVAÇÃO | CE | N | VEL | Tp
Mont. | Jus. | Mont. | Jus. | ( m ) | ( m/m ) | ( ha ) | ( min ) | ( l/s ) | ( l/s ) | ( m/s ) | ( l/s ) | ( m ) | ( % ) | ( l/s ) | (l/s) |  | 0.6 | 0.015 | ( m/s ) | ( min )
Lado Ímpar
0+100 | 0+80 | 58.31 | 57.36 | 20 | 0.0475 | 0.13 | 5 | 32.8749 | 32.8749 | 1.2634 | 120.1368 | 0.06 | 0 | 0 | 32.8749 | não necessita de BL | 0.6 | 0.015 | 1.2634 | 0.26383
0+80 | 0+60 | 57.36 | 56.72 | 20 | 0.032 | 0.13 | 5 | 32.8749 | 65.7498 | 1.2956 | 98.6062 | 0.06 | 82 | 53.9148 | 11.835 | BL proj no final do trecho | 0.6 | 0.015 | 1.2956 | 0.25727
0+60 | 0+40 | 56.72 | 56.15 | 20 | 0.0285 | 0.13 | 5 | 32.8749 | 44.7099 | 1.1265 | 93.0576 | 0.06 | 0 | 0 | 44.7099 | não necessita de BL | 0.6 | 0.015 | 1.1265 | 0.29589
0+40 | 0+20 | 56.15 | 55.57 | 20 | 0.029 | 0.13 | 5 | 32.8749 | 77.5848 | 1.3014 | 93.8703 | 0.06 | 0 | 0 | 77.5848 | não necessita de BL | 0.6 | 0.015 | 1.3014 | 0.25613
0+20 | 0+09 | 55.57 | 55.27 | 11 | 0.027273 | 0.07 | 5 | 17.7019 | 95.2866 | 1.3389 | 91.0319 | 0.06 | 90 | 85.758 | 9.5287 | BL proj no final do trecho | 0.6 | 0.015 | 1.3389 | 0.13693
Em 09.05.2003