## Tempo Percurso
CALCULO DE TEMPO DE CONCENTRAÇÃO
local: Travessa M A T O S
| trecho: Trav. São João aTenente Camargo |  |  |  | K = | 60
Vértice |  | COTA (m) |  | Compr. | Declividade | TEMPO DE
mont. | jusante | mont. | jusante | ( m ) | ( m/m ) | PERCURSO
0 | 1 | 94.8 | 94.7 | 50 | 0.002 | 1.5528 | 60
1 | 2 | 94.7 | 91.4 | 47 | 0.070213 | 0.24635 | 60
2 | 3 | 91.4 | 88 | 65 | 0.052308 | 0.39473 | 60
3 | 4 | 88 | 85.3 | 40 | 0.0675 | 0.21383 | 60
4 | 5 | 82.54 | 81 | 56 | 0.0275 | 0.46902 | 60
5 | 6 | 78.7 | 75.2 | 91 | 0.038462 | 0.64446 | 60
6 | 7 | 74.86 | 73 | 33 | 0.056364 | 0.19306 | 60
7 | 8 | 71.02 | 57.5 | 84 | 0.16095 | 0.2908 | 60
|  | soma: |  | 466 |  | 4.0051
tempo de concentração = tempo inicial + tempo de percurso
|  | tc = ti + tp = |  | 3 + 4 = 7 min
Fórmula do tempo de percurso:
tp = L : ( 12 x K x I ^ 0,5)
|  | sendo: | tp = tempo de percurso em min
K = coeficiente de Manning Striecler
K = 60 ( tubos de concreto usado )
I = declividade em m/m