## Plan1
CÁLCULO DO ÍNDICE DE SUPORTE DE PROJETO
E ESTRUTURA DO PAVIMENTO
(C:/hidrosul/timbaúva/cálculo ISP/ISP-2035.xls)
| LOGRADOURO : Rua 2035, trecho da Est. 4+5,00 até Est. 8+14,14 | [9 empty] | DNER
| FURO |  | IS
| 3 |  | 17
| 4 |  | 20.9
| 5 |  | 16
| Média Aritimética |  | 17.9667
[7 empty] | n = | 3 | então | k1= | 1.64
[10 empty] | k2= | 1
[7 empty] | I.S.p Calculado = |  |  | 15.5152 | %
[7 empty] | I.S.p Máx = |  |  | 20.5557 | %
[7 empty] | I.S.p Mín = |  |  | 15.3776 | %
| ISP (média aritmética): | [5 empty] | 18 | %
| NÚMERO DE SOLICITAÇÕES DO EIXO PADRÃO | [5 empty] | 927000 | DNER
| REVESTIMENTO MÍNIMO: | [5 empty] | 5 | cm
| ESPESSURA MÍNIMA DA CAMADA GRANULAR | [5 empty] | 15 | cm
| PAVIMENTAÇÃO EXISTENTE : |  |  |  | SEM PAVIMENTO
| 28 = ( 2 x5 ) + ( 1 x 15 ) + ( 1 X h20 ) |  |  |  |  | R = 5 cm |  |  | B = 18 cm
| h20 = | 3
| CÁLCULO TRADICIONAL |  |  | DNER
PAVIMENTO: 5 cm CBUQ
BASE: 18 cm BRITA GRADUADA