## Plan1
CÁLCULO DO ÍNDICE DE SUPORTE DE PROJETO
E ESTRUTURA DO PAVIMENTO
(C:/hidrosul/timbaúva/cálculo ISP/ISP-2048.xls)
| LOGRADOURO : Rua 2048 - trecho da Est. 0+0,00 até Est. 5+7,29 | [9 empty] | DNER
| FURO |  | IS
| 1 |  | 17.4
| 2 |  | 22.7
| 3 |  | 8.1
| Média Aritimética |  | 16.0667
[7 empty] | n = | 3 | então | k1= | 1.64
[10 empty] | k2= | 1
[7 empty] | I.S.p Calculado = |  |  | 9.0687 | %
[7 empty] | I.S.p Máx = |  |  | 23.4574 | %
[7 empty] | I.S.p Mín = |  |  | 8.6759 | %
| ISP (média aritmética): | [5 empty] | 16 | %
| NÚMERO DE SOLICITAÇÕES DO EIXO PADRÃO | [5 empty] | 927000 | DNER
| REVESTIMENTO MÍNIMO: | [5 empty] | 5 | cm
| ESPESSURA MÍNIMA DA CAMADA GRANULAR | [5 empty] | 15 | cm
| PAVIMENTAÇÃO EXISTENTE : |  |  |  | SEM PAVIMENTO
| 29,5 = ( 2 x5 ) + ( 1 x 15 ) + ( 1 X h20 ) |  |  |  |  | R = 5 cm |  |  | B = 20 cm
| h20 = | 4,5 cm
| CÁLCULO TRADICIONAL |  |  | DNER
PAVIMENTO: 5 cm CBUQ
BASE: 20 cm BRITA GRADUADA
REFORÇO: 0 cm AREIA