## Plan1
CÁLCULO DO ÍNDICE DE SUPORTE DE PROJETO
E ESTRUTURA DO PAVIMENTO
(C:/hidrosul/timbaúva/cálculo ISP/ISP-Rua 8.xls)
|  | LOGRADOURO : rua 2037 ( rua 8 ) , trecho da Est. 9+0,00 até Est. 16+14,64 | [9 empty] | DNER
|  | FURO |  | IS
|  | 4 |  | 19.5
|  | 5 |  | 10.8
|  | 6 |  | 5.3
|  | 7 |  | 6.7
|  | 8 |  | 10.4
|  | 9 |  | 17
|  | Média Aritimética |  | 11.6167
[8 empty] | n = | 6 | então | k1= | 1.44
[11 empty] | k2= | 2
[8 empty] | I.S.p Calculado = |  |  | 8.3188 | %
[8 empty] | I.S.p Máx = |  |  | 22.8362 | %
[8 empty] | I.S.p Mín = |  |  | 0.3971 | %
|  | ISP (média aritmética): | [5 empty] | 12 | %
|  | NÚMERO DE SOLICITAÇÕES DO EIXO PADRÃO | [5 empty] | 927000 | DNER
|  | REVESTIMENTO MÍNIMO: | [5 empty] | 5 | cm
|  | ESPESSURA MÍNIMA DA CAMADA GRANULAR | [5 empty] | 15 | cm
|  | PAVIMENTAÇÃO EXISTENTE : |  |  |  | SEM PAVIMENTO
|  | 34 = ( 2 x5 ) + ( 1 x 15 ) + ( 1 X h20 ) |  |  |  |  | R = 5 cm |  |  | B = 15 cm
|  | h20 = | 9 |  |  |  | h20 adotado = 15 cm
|  | CÁLCULO TRADICIONAL |  |  | DNER
|  | PAVIMENTO: 5 cm CBUQ | [10 empty] | B = 15 cm
BASE: 15 cm BRITA GRADUADA
REFORÇO: 15 cm AREIA
OBSERVAÇÕES:
| 1. | Em virtude do furo n° 6 ter ISC = 5,30%
logo, o trecho da Est. 10+15,00 até Est. 12+15,00 terá:
|  | CBUQ= | 5 cm
|  | BASE DE BRITA GRADUADA= |  |  | 15 cm
REFORÇO DE AREIA= 34 cm
|  | 59 = ( 2 x5 ) + ( 1 x 15 ) + ( 1 X h20 ) |  |  |  |  | R = 5 cm |  |  | B = 15 cm
|  | h20 = | 34 cm |  |  |  | h20 adotado =34 cm
| 2. | Remover pavimento de bloco de concreto existente (Est. 5+8,00 a Est. 11+6,00),
conforme orientação da fiscalização da SMOV.