## Plan1 (2)
CÁLCULO DO ÍNDICE DE SUPORTE DE PROJETO
E ESTRUTURA DO PAVIMENTO
(C:/hidrosul/timbaúva/cálculo ISP/ISP-Acesso 1.xls)
| LOGRADOURO : Acesso 2 - Trecho Est 0 até Est. 2+5,00 | [8 empty] | CLASSE:3
| FURO |  | IS
| 1 |  | 4.1
| 2 |  | 2.6
| Média Aritimética |  | 3.35
[7 empty] | n = | 2 | então | k1 = | 1.89
[10 empty] | k2 = | 1
[7 empty] | I.S.p Calculado = |  |  | 1.9325 | %
[7 empty] | I.S.p Máximo = |  |  | 4.4107 | %
[7 empty] | I.S.p Mín = |  |  | 2.2893 | %
| ISP ( média aritmética): | [5 empty] | 3 | %
| NÚMERO DE SOLICITAÇÕES DO EIXO PADRÃO | [5 empty] | 32900 |  | CLASSE 3
| ESPESSURA DE CBUQ: | [5 empty] | 3 | cm
| ESPESSURA DA BASE GRANULAR | [5 empty] | 15 | cm
| ESPESSURA DO REFORÇO DE AREIA: | [5 empty] | 39 | cm
| PAVIMENTAÇÃO EXISTENTE : | [5 empty] | SEM PAVIMENTO
| CLASSE |  | ESPESSURA DE CBUQ |  |  | FATORES DE EQUIVALÊNCIA ESTRUTURAL:
| 1 |  | 5 cm |  |  | CBUQ |  |  | K = 2
| 2 |  | 4 cm |  |  | BASE GRANULAR |  |  | K = 1
| 3 |  | 3 cm |  |  | REFORÇO DE AREIA: |  |  | K = 1
DIMENSIONAMENTO PARA BASES GRANULARES (Hn)
| ISC do Sub-leito | CLASSE 1 |  | CLASSE 2 |  | CLASSE 3
|  | Base | Reforço | Base | Reforço | Base | Reforço
| 20% | 15 | - | 15 | - | 15 | -
| 15% | 17 | - | 15 | - | 16 | -
| 12% | 21 | - | 18 | - | 19 | -
| 11% | 15 | 15 | 19 | - | 20 | -
| 10% | 15 | 15 | 20 | - | 21 | -
| 9% | 15 | 17 | 22 | - | 15 | 15
| 8% | 15 | 17 | 15 | 15 | 15 | 15
| 7% | 15 | 18 | 15 | 15 | 15 | 15
| 6% | 17 | 20 | 15 | 15 | 15 | 16
| 5% | 20 | 22 | 15 | 20 | 15 | 20
OBSERVAÇÃO:
Pelo cálculo tradicional DNER
| CBUQ= | 3 cm
| BASE DE BRITA GRADUADA= |  |  | 15 cm
REFORÇO DE AREIA= 39 cm
| 60 = ( 2 x3 ) + ( 1 x 15 ) + ( 1 X h20 ) |  |  |  |  | R = 3 cm |  |  | B = 15 cm
| h20 = | 39 cm |  |  |  | h20 adotado =39 cm

## Plan1
CÁLCULO DO ÍNDICE DE SUPORTE DE PROJETO
E ESTRUTURA DO PAVIMENTO
(C:/hidrosul/timbaúva/cálculo ISP/ISP-2044.xls)
| LOGRADOURO : Rua 2044 | [8 empty] | CLASSE:2
| FURO |  | IS
| 1 |  | 11.1
| 2 |  | 14.6
| 3 |  | 11.5
| 4 |  | 11
| 5 |  | 15.7
| 6 |  | 19.3
| 7 |  | 10.5
| 8 |  | 10.9
| 9 |  | 10.5
| 10 |  | 10
| 11 |  | 17.2
| 12 |  | 11
| Média Aritimética |  | 12.775
[7 empty] | n = | 11 | então | k = | 1
[7 empty] | I.S.p Calculado = |  |  | 11.8375 | %
[7 empty] | I.S.p Máx = |  |  | 15.8268 | %
[7 empty] | I.S.p Mín = |  |  | 9.7232 | %
| ISP ( cálculo estatístico): | [5 empty] | 11.84 | %
| NÚMERO DE SOLICITAÇÕES DO EIXO PADRÃO | [5 empty] | 36500 |  | CLASSE 2
| ESPESSURA DE CBUQ: | [5 empty] | 4 | cm
| ESPESSURA DA BASE GRANULAR | [5 empty] | 19 | cm
| ESPESSURA DO REFORÇO DE SAIBRO: | [5 empty] | 0 | cm
| PAVIMENTAÇÃO EXISTENTE : | [5 empty] | SEM PAVIMENTO
| CLASSE |  | ESPESSURA DE CBUQ |  |  | FATORES DE EQUIVALÊNCIA ESTRUTURAL:
| 1 |  | 5 cm |  |  | CBUQ |  |  | K = 2
| 2 |  | 4 cm |  |  | BASE GRANULAR |  |  | K = 1
| 3 |  | 3 cm |  |  | REFORÇO DE SAIBRO |  |  | K = 1
DIMENSIONAMENTO PARA BASES GRANULARES (Hn)
| ISC do Sub-leito | CLASSE 1 |  | CLASSE 2 |  | CLASSE 3
|  | Base | Reforço | Base | Reforço | Base | Reforço
| 20% | 15 | - | 15 | - | 15 | -
| 15% | 17 | - | 15 | - | 16 | -
| 12% | 21 | - | 18 | - | 19 | -
| 11% | 15 | 15 | 19 | - | 20 | -
| 10% | 15 | 15 | 20 | - | 21 | -
| 9% | 15 | 17 | 22 | - | 15 | 15
| 8% | 15 | 17 | 15 | 15 | 15 | 15
| 7% | 15 | 18 | 15 | 15 | 15 | 15
| 6% | 17 | 20 | 15 | 15 | 15 | 16
| 5% | 20 | 22 | 15 | 20 | 15 | 20