## Plan1
CÁLCULO DO ÍNDICE DE SUPORTE DE PROJETO
E ESTRUTURA DO PAVIMENTO
(C:/hidrosul/timbaúva/cálculo ISP/ISP-Antônio Severino.xls)
| LOGRADOURO : Est. Antônio Severino, trecho da Est. 17+17,52 até Est. 37+12,72 | [9 empty] | DNER
| FURO |  | IS
| 1 |  | 9.9
| 2 |  | 6
| 3 |  | 14
| 4 |  | 12.9
| 5 |  | 6.2
| 6 |  | 12.7
| 7 |  | 12.4
| 8 |  | 16.6
| 9 |  | 13.5
| Média Aritimética |  | 11.5778
[7 empty] | n = | 9 | então | k1= | 1.29
[10 empty] | k2= | 2.5
[7 empty] | I.S.p Calculado = |  |  | 10.0475 | %
[7 empty] | I.S.p Máx = |  |  | 20.4746 | %
[7 empty] | I.S.p Mín = |  |  | 2.681 | %
| ISP (cálculo estatístico): | [5 empty] | 10 | %
| NÚMERO DE SOLICITAÇÕES DO EIXO PADRÃO | [5 empty] | 927000 | DNER
| REVESTIMENTO MÍNIMO: | [5 empty] | 5 | cm
| ESPESSURA MÍNIMA DA CAMADA GRANULAR | [5 empty] | 15 | cm
| PAVIMENTAÇÃO EXISTENTE : |  |  |  | SEM PAVIMENTO
| 39 = ( 2 x5 ) + ( 1 x 15 ) + ( 1 X h20 ) |  |  |  |  | R = 5 cm |  |  | B = 15 cm
| h20 = | 14 |  |  |  | h20 adotado = 15 cm
| CÁLCULO TRADICIONAL |  |  | DNER
PAVIMENTO: 5 cm CBUQ
BASE: 15 cm BRITA GRADUADA
REFORÇO: 15 cm AREIA