## Plan1
Trecho | Projeto Geométrico |  |  |  | Projeto de Pavimentação
Estaca (m) | Pista (m) | Passeio (m) | Gabarito (m) | Extensão (m) | Tráfego (N) | Classe | ISP (%) | Esp. CBUQ (cm) | Esp. Base (cm) | Esp. Reforço (cm) | Esp. Total (cm)
Rua 2030
14+8,5 a 29+5,38 | 2x3,5 | 2x2,0 | 11 | 296.88 | 36500 | 2 | 9 | 4 | 22 | 0 | 26