## Plan1
Trecho | Projeto Geométrico |  |  |  | Projeto de Pavimentação
Estaca (m) | Pista (m) | Passeio (m) | Gabarito (m) | Extensão (m) | Tráfego (N) | Classe | ISP (%) | Esp. CBUQ (cm) | Esp. Base (cm) | Esp. Reforço (cm) | Esp. Total (cm)
Rua 2032
0+0,00 a 1+15,00 | 2x3,5 | 2x2,5 | 12 | 35 | 36500 | 2 | 4 | 4 | 15 | 29 | 48
1+15,00 a 6+6,42 | 2x3,5 | 2x2,5 | 12 | 91.42 | 36500 | 2 | 16 | 4 | 15 | 0 | 19
Total |  |  |  | 126.42