## Plan1
Trecho | Projeto Geométrico |  |  |  | Projeto de Pavimentação
Estaca (m) | Pista (m) | Passeio (m) | Gabarito (m) | Extensão (m) | Tráfego (N) | Classe | ISP (%) | Esp. CBUQ (cm) | Esp. Base (cm) | Esp. Reforço (cm) | Esp. Total (cm)
Rua 2033
0+0,00 a 7+16,10 | 2x3,5 | 2x2,5 | 12 | 156.1 | 36500 | 2 | 15 | 4 | 15 | 0 | 19
7+16,00 a 8+10,00 |  |  |  | 13.9 |  |  |  | Asfalto Aproveitável
8+10,00 a 9+7,76 | 2x3,5 | 2x2,5 | 12 | 17.76 | 32900 | 3 | 20 | 3 | 15 | 0 | 18
Total |  |  |  | 187.76