## Plan1
Trecho | Projeto Geométrico |  |  |  | Projeto de Pavimentação
Estaca (m) | Pista (m) | Passeio (m) | Gabarito (m) | Extensão (m) | Tráfego (N) | Classe | ISP (%) | Esp. CBUQ (cm) | Esp. Base (cm) | Esp. Reforço (cm) | Esp. Total (cm)
Rua 2034
0+0,00 a 6+2,00 | 2x2,50 | 2x3,5 | 12 | 122 | 36500 | 2 | 11 | 4 | 19 | 0 | 23
6+2,00 a 8+2,00 | 2x2,50 | 2x3,5 | 12 | 40 | 36500 | 2 | 4 | 4 | 15 | 32 | 51
8+2,00 a 10+16,5 | 2x2,50 | 2x3,5 | 12 | 54.5 | 36500 | 2 | 11 | 4 | 19 | 0 | 23
10+16,5 a 15+7,00 | 2x2,50 | 2x3,5 | 12 | 90.5 | 36500 | 2 | 5 | 4 | 15 | 20 | 39
15+7,00 a 17+8,75 | 2x2,50 | 2x3,5 | 12 | 41.75 | 36500 | 2 | 11 | 4 | 19 | 0 | 23
17+8,75 a 19+2,46 |  |  |  | 33.71 |  |  |  | Asfalto Aproveitável
Total |  |  |  | 382.46