## Plan1
Trecho | Projeto Geométrico |  |  |  | Projeto de Pavimentação
Estaca (m) | Pista (m) | Passeio (m) | Gabarito (m) | Extensão (m) | Tráfego (N) | Classe | ISP (%) | Esp. CBUQ (cm) | Esp. Base (cm) | Esp. Reforço (cm) | Esp. Total (cm)
Rua 2035
0+0,00 a 4+5,00 | 2x3,5 | 2x2,5 | 12 | 85 | 36500 | 2 | 13 | 4 | 17 | 0 | 21
4+5,00 a 8+14,14 | 2x3,5 | 2x2,5 | 12 | 89.14 | 927000 | DNER | 18 | 5 | 18 | 0 | 23
Total |  |  |  | 174.14