## Plan1
Trecho | Projeto Geométrico |  |  |  | Projeto de Pavimentação
Estaca (m) | Pista (m) | Passeio (m) | Gabarito (m) | Extensão (m) | Tráfego (N) | Classe | ISP (%) | Esp. CBUQ (cm) | Esp. Base (cm) | Esp. Reforço (cm) | Esp. Total (cm)
Rua 2038
0+0,00 a 2+5,00 | 2x3,5 | 2x2,75 | 12.75 | 45 | 927000 | DNER | 12 | 5 | 15 | 15 | 35
2+5,00 a 4+5,00 | 2x3,5 | 2x2,75 | 12.75 | 40 | 927000 | DNER | 4.4 | 5 | 15 | 38 | 58
4+5,00 a 10+8,00 | 2x3,5 | 2x2,75 | 12.75 | 123 | 927000 | DNER | 12 | 5 | 15 | 15 | 35
10+8,00 a 11+17,81 | 2x3,5 | 2x2,75 | 12.75 | 9.81 | 927000 | DNER | Remover pavimento, conforme observação.
11+17,81 a 13+18,00 | 2x3,5 | 2x2,75 | 12.75 | 40.19 | 927000 | DNER | 12 | 5 | 15 | 15 | 35
13+18,00 a 14+18,17 | 2x3,5 | 2x2,75 | 12.75 | 40.17 | 927000 | DNER | Asfalto Aproveitável
Total |  |  |  | 298.17
Observação:
Remover pavimento de bloco de concreto existente entre as estacas 10+8,00 e 11+17,81, conforme orientação da SMOV.