## Plan1
Trecho | Projeto Geométrico |  |  |  | Projeto de Pavimentação
Estaca (m) | Pista (m) | Passeio (m) | Gabarito (m) | Extensão (m) | Tráfego (N) | Classe | ISP (%) | Esp. CBUQ (cm) | Esp. Base (cm) | Esp. Reforço (cm) | Esp. Total (cm)
Rua 2041
0+0,00 a 3+18,00 | 2x3,5 | 2x2,5 | 12 | 78 | 36500 | 2 | 11 | 4 | 19 | 0 | 23
3+18,00 a 7+14,57 | 2x3,5 | 2x2,5 | 12 | 76.57 | 36500 | 2 | 6 | 4 | 15 | 15 | 34
Total |  |  |  | 154.57