## Plan1
Trecho | Projeto Geométrico |  |  |  | Projeto de Pavimentação
Estaca (m) | Pista (m) | Passeio (m) | Gabarito (m) | Extensão (m) | Tráfego (N) | Classe | ISP (%) | Esp. CBUQ (cm) | Esp. Base (cm) | Esp. Reforço (cm) | Esp. Total (cm)
Rua 2042
0+0,00 a 2+0,00 | 1x3,5 | 1x2,75 | 6.25 | 40 | 51100 | 1 | 11 | 5 | 15 | 15 | 35
2+0,00 a 3+3,52 | 1x4,0 | 1x2,75 | 6.75 | 23.52 | 51100 | 1 | 11 | 5 | 15 | 15 | 35
3+3,52 a 5+10,77 | 2x3,5 | 2x2,75 | 12.5 | 47.25 | 51100 | 1 | 11 | 5 | 15 | 15 | 35
5+10,77 a 10+4,99 | 2x3,5 | 2x2,75 | 12.5 | 94.22 | 927000 | DNER | 17 | 5 | 17 | 0 | 22
10+4,99 a 19+5,34 | 2x3,5 | 2x2,75 | 12.5 | 180.35 | 51100 | 1 | 10 | 5 | 15 | 15 | 35
Total |  |  |  | 385.34