## Plan1
Trecho | Projeto Geométrico |  |  |  | Projeto de Pavimentação
Estaca (m) | Pista (m) | Passeio (m) | Gabarito (m) | Extensão (m) | Tráfego (N) | Classe | ISP (%) | Esp. CBUQ (cm) | Esp. Base (cm) | Esp. Reforço (cm) | Esp. Total (cm)
Rua 2044
0+0,00 a 8+0,00 | 2x3,5 | 2x2,75 | 12.5 | 160 | 36500 | 2 | 11 | 4 | 19 | 0 | 23
8+0,00 a 10+0,00 | 2x3,5 | 2x2,75 | 12.5 | 40 | 36500 | 2 | 2 | 4 | 15 | 77 | 96
10+0,00 a 28+10,61 | 2x3,5 | 2x2,75 | 12.5 | 370.61 | 36500 | 2 | 11 | 4 | 19 | 0 | 23
Total |  |  |  | 570.61