## Plan1
Trecho | Projeto Geométrico |  |  |  | Projeto de Pavimentação
Estaca (m) | Pista (m) | Passeio (m) | Gabarito (m) | Extensão (m) | Tráfego (N) | Classe | ISP (%) | Esp. CBUQ (cm) | Esp. Base (cm) | Esp. Reforço (cm) | Esp. Total (cm)
Rua 2048
0+0,00 a 5+7,29 | 2x3,5 | 2x2,75 | 12.5 | 107.29 | 927000 | DNER | 16 | 5 | 20 | 0 | 25
5+7,29 a 8+0,00 | 2x3,5 | 2x2,75 | 12.5 | 52.71 | 36500 | 2 | 3 | 4 | 15 | 38 | 57
8+0,00 a 10+0,41 | 2x3,5 | 2x2,75 | 12.5 | 40.41 | 36500 | 2 | 12 | 4 | 18 | 0 | 22
Total |  |  |  | 200.41