## Plan1
Trecho | Projeto Geométrico |  |  |  | Projeto de Pavimentação
Estaca (m) | Pista (m) | Passeio (m) | Gabarito (m) | Extensão (m) | Tráfego (N) | Classe | ISP (%) | Esp. CBUQ (cm) | Esp. Base (cm) | Esp. Reforço (cm) | Esp. Total (cm)
Rua 2050
0+0,00 a 10+8,69 | 2x3,50 | 2x2,75 | 12.5 | 208.69 | 36500 | 2 | 12 | 4 | 18 | 0 | 22
Total |  |  |  | 208.69