## Plan1
Trecho | Projeto Geométrico |  |  |  | Projeto de Pavimentação
Estaca (m) | Pista (m) | Passeio (m) | Gabarito (m) | Extensão (m) | Tráfego (N) | Classe | ISP (%) | Esp. CBUQ (cm) | Esp. Base (cm) | Esp. Reforço (cm) | Esp. Total (cm)
Rua 2051
0+0,00 a 10+8,45 | 2x3,5 | 2x2,75 | 12.5 | 208.45 | 36500 | 2 | 14 | 4 | 16 | 0 | 20
Total |  |  |  | 208.45