## Plan1
Trecho | Projeto Geométrico |  |  |  | Projeto de Pavimentação
Estaca (m) | Pista (m) | Passeio (m) | Gabarito (m) | Extensão (m) | Tráfego (N) | Classe | ISP (%) | Esp. CBUQ (cm) | Esp. Base (cm) | Esp. Reforço (cm) | Esp. Total (cm)
Rua 8
0+0,00 a 9+0,00 | 2x2,0 | 2x3,5 | 12 | 180 | 51100 | 1 | 11 | 5 | 15 | 15 | 35
9+0,00 a 10+15,00 | 2x2,0 | 2x3,5 | 12 | 35 | 927000 | DNER | 12 | 5 | 15 | 15 | 35
10+15,00 a 12+15,00 | 2x2,0 | 2x3,5 | 12 | 40 | 927000 | DNER | 5 | 5 | 15 | 34 | 54
12+15,00 a 16+14,64 | 2x2,0 | 2x3,5 | 12 | 79.64 | 927000 | DNER | 12 | 5 | 15 | 15 | 35
Total |  |  |  | 334.64
OBSERVAÇÃO: Remover pavimento de bloco de concreto existente (Est. 5+8,00 a Est. 11+6,00),
conforme orientação da SMOV.