## Plan1
Trecho | Projeto Geométrico |  |  |  | Projeto de Pavimentação
Estaca (m) | Pista (m) | Passeio (m) | Gabarito (m) | Extensão (m) | Tráfego (N) | Classe | ISP (%) | Esp. CBUQ (cm) | Esp. Base (cm) | Esp. Reforço (cm) | Esp. Total (cm)
Acesso 1
0+0,00 a 2+0,00 | 1x5,0 | 2x1,0 | 7 | 40 | 32900 | 3 | 10 | 3 | 21 | 0 | 24
Total |  |  |  | 40