## Plan1
CÁLCULO DO ÍNDICE DE SUPORTE DE PROJETO
E ESTRUTURA DO PAVIMENTO
(C:/hidrosul/timbaúva/cálculo ISP/ISP-1920.xls)
| LOGRADOURO : Diretriz 1920, trecho da Estr.Antônio Severino até rua 2048 | [8 empty] | CLASSE:DNER
| FURO |  | IS
| 5 |  | 8.1
| 6 |  | 12.6
| 7 |  | 8.7
| 8 |  | 8.7
| 9 |  | 10.5
| 10 |  | 12.9
| Média Aritimética |  | 10.25
[7 empty] | n = | 6 | então | k = | 1.44
[7 empty] | I.S.p Calculado = |  |  | 9.0159 | %
[7 empty] | I.S.p Máx = |  |  | 12.9116 | %
[7 empty] | I.S.p Mín = |  |  | 7.5884 | %
| ISP ( cálculo aritmético): | [5 empty] | 10.25 | %
| NÚMERO DE SOLICITAÇÕES DO EIXO PADRÃO | [5 empty] | 520000
| REVESTIMENTO MÍNIMO: | [5 empty] | 5 | cm
| ESPESSURA MÍNIMA DA CAMADA GRANULAR | [5 empty] | 15 | cm
| PAVIMENTAÇÃO EXISTENTE : |  |  |  | SEM PAVIMENTO
| 38= ( 2 x5 ) + ( 1 x 15 ) + ( 1 X h20 ) |  |  |  |  | R = 5 cm |  |  | B = 15 cm
| h20 = | 13 |  |  |  | h20 adotado = 15 cm
| CÁLCULO TRADICIONAL |  |  | DNER
ESPESSURA DE CBUQ: 5 cm
BASE: 15 cm BRITA GRADUADA
REFORÇO: 15 cm SAIBRO