## Plan1
BOLETIM DE SONDAGEM
| Local: | rua PADRE M A S C A R E N H A S
FURO | camada (cm) |  | IDENTIFICAÇÃO DO MATERIAL | Lençol | OBSERVAÇÕES
No. | de | a |  | Freático
1 | 0 | 15 | solo vegetal
1 | 15 | 150 | argila arenosa marron com pedregulho |  | terreno de consistência rija
rocha aflorando nas proximidades
2 | 0 | 40 | argila arenosa marron |  | terreno firme de consistência média
2 | 40 | 150 | saibro de granito rosa |  | terreno de consistência rija
rocha aflorando nas proximidades
3 | 0 | 100 | argila siltosa marron variegada |  | terreno de consistência média