## SAR-AERO
VERIFICAÇÃO DA CAPACIDADE HIDRÁULICA DE SARJETA
| local: | Acesso 3 da Vila Dona Teodora | [7 empty] | tipo pavimento: |  | asfalto |  |  | Posto: Aeroporto Salgado Filho
[10 empty] | n (coef.rugos.) |  | 0.015 |  |  | CE = | 0.6
ESTACA |  | COTA da RUA |  | L | DECLIV. | ÁREA | Tc | Q proj | Q total | Veloc. | Q sarj. | H | Efic. | Q capta | Q passa | OBSERVAÇÃO | CE | N | VEL | Tp
Mont. | Jus. | Mont. | Jus. | ( m ) | ( m/m ) | ( ha ) | ( min ) | ( l/s ) | ( l/s ) | ( m/s ) | ( l/s ) | ( m ) | ( % ) | ( l/s ) | (l/s) |  | 0.6 | 0.015 | ( m/s ) | ( min )
| lado do terreno baldio | [14 empty] | CE=0,60
0+100 | 0+080 | 4.095 | 4.031 | 20 | 0.0032 | 0.07 | 5 | 13.5046 | 13.5046 | 0.36781 | 19.1747 | 0.05 | 0 | 0 | 13.5046 | não necessário BL | 0.6 | 0.015 | 0.36781 | 0.90625
0+080 | 0+060 | 4.031 | 3.792 | 20 | 0.01195 | 0.12 | 5.9063 | 22.0855 | 35.59 | 0.76811 | 37.0542 | 0.05 | 95 | 33.8105 | 1.7795 | BL no fim do trecho | 0.6 | 0.015 | 0.76811 | 0.43397
0+060 | 0+040 | 3.792 | 3.531 | 20 | 0.01305 | 0.12 | 6.3402 | 21.6132 | 23.3927 | 0.71483 | 38.722 | 0.05 | 0 | 0 | 23.3927 | não necessário BL | 0.6 | 0.015 | 0.71483 | 0.46631
BL no fim da rua
| lado dos prédios | [14 empty] | CE=0,60
0+100 | 0+080 | 4.095 | 4.031 | 20 | 0.0032 | 0.04 | 5 | 7.7169 | 7.7169 | 0.31979 | 19.1747 | 0.05 | 0 | 0 | 7.7169 | não necessário BL | 0.6 | 0.015 | 0.31979 | 1.0423
0+080 | 0+060 | 4.031 | 3.792 | 20 | 0.01195 | 0.04 | 6.0423 | 7.3116 | 15.0285 | 0.61918 | 37.0542 | 0.05 | 95 | 14.2771 | 0.75143 | BL no fim do trecho | 0.6 | 0.015 | 0.61918 | 0.53834
0+060 | 0+040 | 3.792 | 3.531 | 20 | 0.01305 | 0.12 | 6.5807 | 21.3612 | 22.1126 | 0.70484 | 38.722 | 0.05 | 0 | 0 | 22.1126 | não necessário BL | 0.6 | 0.015 | 0.70484 | 0.47292
BL no fim da rua