## Dimens.
|  |  |  | OBRA: | Rua Castorina de Matos
|  |  |  | TR: | 5 | anos |  | REDE DE ESGOTO PLUVIAL
|  |  |  | Run-Off: | 0.7
|  |  |  | k: | 75
|  |  |  | k: | 111.1111
|  | Trecho Incial | Trecho Final | VERTICES |  | L | ÁREA (ha) |  | COTA DA RUA |  | COTA DO GREIDE |  | ALTURA | I Rua | TC | Intens. | Q proj. | DN | H/D | Q calculo | I Canal | Q Canal | TETA | ÁREA | Perím. | RH | H | VELOCIDADE |  | Tp
|  |  |  | MONT. | JUS. | (m) | TRECHO | ACUM. | MONT. | JUS. | MONT. | JUS. | [15 empty] | VDM | VN
|  |  |  | PV | [9 empty] | m/m | (min) | (mm/h) | (l/s) | (m) |  |  | (m) | (l/s) | (rad) | (m2) | (m) | (m) | (m) | (m/s) |  | (min)
|  | 1 |  | 2 | 3 | 4 | 5 | 6 | 7 | 8 | 26 | 27 |  | 9 | 10 | 11 | 12 | 13 | 16 | 17 | 14 | 15 | 18 | 19 | 20 | 21 | 22 | 23 | 24 | 25
105 | 13 |  | Col.01 | 13 | 12 | 7.6 | 0.13 | 0.13 | 229.85 | 228.82 | 229.25 | 228.22 | 0.6 | 0.13553 | 3 | 110.2577 | 27.893 | 0.3 | 0.15849 | 28 | 0.13553 | 514.2136 | 1.6378 | 0.0072007 | 0.24567 | 0.02931 | 0.047547 | 7.2746 | 3.8885 | 0.032575
|  |  |  | 12 | 11 | 14.1 | 0.013 | 0.143 | 228.82 | 225.93 | 227.92 | 225.33 | 0.9 | 0.20496 | 3.0326 | 110.0592 | 30.6271 | 0.3 | 0.15467 | 31 | 0.18369 | 598.6487 | 1.6168 | 0.0069508 | 0.24252 | 0.028661 | 0.046401 | 8.4691 | 4.4599 | 0.052692
90 | 15 |  |  | 11 | 10 | 17.7 | 0.088 | 0.231 | 225.93 | 221.51 | 224.82 | 220.81 | 1.11 | 0.24972 | 3.0853 | 109.74 | 49.331 | 0.3 | 0.18373 | 49 | 0.22655 | 664.8402 | 1.7719 | 0.008911 | 0.26579 | 0.033527 | 0.055119 | 9.4055 | 5.4988 | 0.053648
80 | 16 |  |  | 10 | 9 | 13.2 | 0.126 | 0.357 | 221.51 | 217.43 | 220.71 | 216.83 | 0.8 | 0.30909 | 3.1389 | 109.4171 | 76.0145 | 0.3 | 0.21396 | 76.0001 | 0.29394 | 757.2872 | 1.9235 | 0.011082 | 0.28853 | 0.03841 | 0.064189 | 10.7134 | 6.8577 | 0.032081 | 10
70 | 17 |  |  | 9 | 8 | 8.5 | 0.097 | 0.454 | 217.43 | 215.39 | 216.73 | 214.79 | 0.7 | 0.24 | 3.171 | 109.2252 | 96.4987 | 0.3 | 0.25761 | 97 | 0.22824 | 667.3031 | 2.1294 | 0.014416 | 0.31941 | 0.045132 | 0.077284 | 9.4404 | 6.7288 | 0.021054 | 12
|  |  |  | 8 | 7 | 12.5 | 0.02 | 0.474 | 215.39 | 210.63 | 214.19 | 209.73 | 1.2 | 0.3808 | 3.192 | 109.0997 | 100.634 | 0.3 | 0.23494 | 101.0001 | 0.3568 | 834.3421 | 2.0241 | 0.012657 | 0.30361 | 0.041689 | 0.070481 | 11.8035 | 7.9796 | 0.026108
61.5 |  |  |  | 7 | 6 | 9 | 0.01 | 0.484 | 210.63 | 207.06 | 209.23 | 205.96 | 1.4 | 0.39667 | 3.2182 | 108.9445 | 102.6109 | 0.3 | 0.23618 | 103.0001 | 0.36333 | 841.9462 | 2.03 | 0.012752 | 0.30449 | 0.04188 | 0.070854 | 11.9111 | 8.077 | 0.018571 | 12
|  |  |  | 6 | 5 | 4 | 0.02 | 0.504 | 207.06 | 205.36 | 205.76 | 204.56 | 1.3 | 0.425 | 3.2367 | 108.8344 | 106.743 | 0.3 | 0.25264 | 107 | 0.3 | 765.0545 | 2.1066 | 0.014025 | 0.31598 | 0.044385 | 0.075791 | 10.8233 | 7.6292 | 0.0087384 | 16
| 19 |  |  | 5 | 4 | 5.8 | 0 | 0.504 | 205.36 | 204 | 204.36 | 203.4 | 1 | 0.23448 | 3.2455 | 108.7827 | 106.6923 | 0.3 | 0.29399 | 107.0001 | 0.16552 | 568.2682 | 2.2922 | 0.017341 | 0.34384 | 0.050433 | 0.088196 | 8.0393 | 6.1705 | 0.015666 | 10
|  |  |  | 4 | 3 | 16.5 | 0.067 | 0.571 | 204 | 198.73 | 203 | 198.03 | 1 | 0.31939 | 3.2611 | 108.6901 | 120.7728 | 0.3 | 0.26861 | 121 | 0.30121 | 766.5985 | 2.1793 | 0.015287 | 0.3269 | 0.046763 | 0.080582 | 10.8451 | 7.9153 | 0.034743
70 | 1 |  |  | 3 | 2 | 31 | 0.042 | 0.613 | 198.73 | 194.71 | 197.63 | 194.01 | 1.1 | 0.12968 | 3.2959 | 108.4856 | 129.4122 | 0.3 | 0.35514 | 129.0001 | 0.11677 | 477.3151 | 2.5537 | 0.022491 | 0.38306 | 0.058713 | 0.10654 | 6.7526 | 5.7357 | 0.090079
80 | 2 |  |  | 2 | 1 | 27 | 0.052 | 0.665 | 194.71 | 193.24 | 194.01 | 192.64 | 0.7 | 0.054444 | 3.386 | 107.9595 | 139.7093 | 0.3 | 0.46725 | 140 | 0.050741 | 314.6373 | 3.0105 | 0.032397 | 0.45157 | 0.071743 | 0.14017 | 4.4512 | 4.3214 | 0.10413
107 | 3 |  |  | 1 | ex1 | 9.8 | 0.075 | 0.74 | 193.24 | 192.3 | 192.54 | 191.7 | 0.7 | 0.095918 | 3.4901 | 107.3588 | 154.6009 | 0.3 | 0.53596 | 155 | 0.085714 | 276.0337 | 3.2856 | 0.038577 | 0.49284 | 0.078275 | 0.16079 | 3.9051 | 4.0179 | 0.040651
100 | 3 |  |  | ex1 | ex2 | 14.5 | 0.84 | 1.58 | 192.3 | 189.1 | 190.65 | 188.4 | 1.65 | 0.22069 | 3.5307 | 107.1265 | 329.3796 | 0.3 | 0.73196 | 328.9999 | 0.15517 | 371.4007 | 4.1064 | 0.055445 | 0.61597 | 0.090012 | 0.21959 | 5.2542 | 5.9338 | 0.040727
114.5 | 4 |  |  | ex2 | ex3 | 12 | 0.04 | 1.62 | 189.1 | 186.7 | 187.87 | 186 | 1.23 | 0.2 | 3.5715 | 106.8949 | 336.9883 | 0.3 | 0.74548 | 336.9997 | 0.15583 | 372.1909 | 4.168 | 0.056513 | 0.62519 | 0.090393 | 0.22364 | 5.2654 | 5.9632 | 0.033539
120 | 5 |  |  | ex3 | ex4 | 23 | 0.04 | 1.66 | 186.7 | 182.9 | 185.55 | 182.1 | 1.15 | 0.16522 | 3.605 | 106.7051 | 344.6959 | 0.3 | 0.75986 | 338 | 0.15 | 365.1583 | 4.2346 | 0.05763 | 0.6352 | 0.090728 | 0.22796 | 5.1659 | 5.865 | 0.06536
135 | 6 |  |  | PV 2: ex4; PV 6: 1.66; PV 7: 182.9 | 182.1 |  | 0.8 | #DIV/0! | 3.6704 | 106.3375 | 343.5085 | 0.3 | 0.30418 | #DIV/0! | #DIV/0! | #DIV/0! | 2.3368 | 0.01818 | 0.35051 | 0.051868 | 0.091253 | #DIV/0! | #DIV/0! | #DIV/0!
135 | 7 |  |  | PV 2: 0; PV 6: 1.66; PV 7: 0 | 0 |  | 0 | #DIV/0! | #DIV/0! | #DIV/0! | #DIV/0! | 0.6 | 0.27361 | #DIV/0! | #DIV/0! | #DIV/0! | 2.2018 | 0.062749 | 0.66055 | 0.094995 | 0.16417 | #DIV/0! | #DIV/0! | #DIV/0!
135 | 8 |  |  | PV 2: 0; PV 6: 1.66; PV 7: 0 | 0 |  | 0 | #DIV/0! | #DIV/0! | #DIV/0! | #DIV/0! | 0.6 | 0.24835 | #DIV/0! | #DIV/0! | #DIV/0! | 2.0868 | 0.054764 | 0.62604 | 0.087478 | 0.14901 | #DIV/0! | #DIV/0! | #DIV/0!
175 | 9 |  |  | PV 2: 0; PV 6: 1.66; PV 7: 0 | 0 |  | 0 | #DIV/0! | #DIV/0! | #DIV/0! | #DIV/0! | 0.6 | 0.27315 | #DIV/0! | #DIV/0! | #DIV/0! | 2.1998 | 0.0626 | 0.65993 | 0.094859 | 0.16389 | #DIV/0! | #DIV/0! | #DIV/0!
190 | 11 |  |  | PV 2: 0; PV 6: 1.66; PV 7: 0 | 0 |  | 0 | #DIV/0! | #DIV/0! | #DIV/0! | #DIV/0! | 0.6 | 0.25237 | #DIV/0! | #DIV/0! | #DIV/0! | 2.1053 | 0.056017 | 0.6316 | 0.088691 | 0.15142 | #DIV/0! | #DIV/0! | #DIV/0!
|  |  |  | PV 2: 0; PV 6: 1.66; PV 7: 0 | 0 |  | 0 | #DIV/0! | #DIV/0! | #DIV/0! | #DIV/0! | 0.6 | 0.28784 | #DIV/0! | #DIV/0! | #DIV/0! | 2.2652 | 0.067351 | 0.67955 | 0.099112 | 0.1727 | #DIV/0! | #DIV/0! | #DIV/0!
#REF! | 20 |  |  | PV 2: 0; PV 6: 1.66; PV 7: 0 | 0 |  | 0 | #DIV/0! | #DIV/0! | #DIV/0! | #DIV/0! | 0.6 | 0.27993 | #DIV/0! | #DIV/0! | #DIV/0! | 2.2301 | 0.064785 | 0.66903 | 0.096835 | 0.16796 | #DIV/0! | #DIV/0! | #DIV/0! | 10
#REF! | 21 |  |  | PV 2: 0; PV 6: 1.66; PV 7: 0 | 0 |  | 0 | #DIV/0! | #DIV/0! | #DIV/0! | #DIV/0! | 0.6 | 0.28528 | #DIV/0! | #DIV/0! | #DIV/0! | 2.2538 | 0.066518 | 0.67615 | 0.098377 | 0.17117 | #DIV/0! | #DIV/0! | #DIV/0! | 10
#REF! | 22 |  |  | PV 2: 0; PV 6: 1.66; PV 7: 0 | 0 |  | 0 | #DIV/0! | #DIV/0! | #DIV/0! | #DIV/0! | 0.6 | 0.32231 | #DIV/0! | #DIV/0! | #DIV/0! | 2.4149 | 0.078776 | 0.72448 | 0.10873 | 0.19338 | #DIV/0! | #DIV/0! | #DIV/0! | 10
#REF! | 23 |  |  | PV 2: 0; PV 6: 1.66; PV 7: 0 | 0 |  | 0 | #DIV/0! | #DIV/0! | #DIV/0! | #DIV/0! | 0.6 | 0.34906 | #DIV/0! | #DIV/0! | #DIV/0! | 2.5283 | 0.087871 | 0.75848 | 0.11585 | 0.20944 | #DIV/0! | #DIV/0! | #DIV/0! | 10
#REF! | 24 |  |  | PV 2: 0; PV 6: 1.66; PV 7: 0 | 0 |  | 0 | #DIV/0! | #DIV/0! | #DIV/0! | #DIV/0! | 0.6 | 0.30132 | #DIV/0! | #DIV/0! | #DIV/0! | 2.3243 | 0.071776 | 0.69729 | 0.10293 | 0.18079 | #DIV/0! | #DIV/0! | #DIV/0! | 10
#REF! | 25 |  |  | PV 2: 0; PV 6: 1.66; PV 7: 0 | 0 |  | 0 | #DIV/0! | #DIV/0! | #DIV/0! | #DIV/0! | 0.6 | 0.35309 | #DIV/0! | #DIV/0! | #DIV/0! | 2.5451 | 0.089254 | 0.76354 | 0.1169 | 0.21185 | #DIV/0! | #DIV/0! | #DIV/0! | 10
#REF! | 26 |  |  | PV 2: 0; PV 6: 1.66; PV 7: 0 | 0 |  | 0 | #DIV/0! | #DIV/0! | #DIV/0! | #DIV/0! | 0.6 | 0.3697 | #DIV/0! | #DIV/0! | #DIV/0! | 2.6143 | 0.095001 | 0.78429 | 0.12113 | 0.22182 | #DIV/0! | #DIV/0! | #DIV/0! | 10
#REF! | 27 |  |  | PV 2: 0; PV 6: 1.66; PV 7: 0 | 0 |  | 0 | #DIV/0! | #DIV/0! | #DIV/0! | #DIV/0! | 0.6 | 0.35151 | #DIV/0! | #DIV/0! | #DIV/0! | 2.5385 | 0.088712 | 0.76156 | 0.11649 | 0.21091 | #DIV/0! | #DIV/0! | #DIV/0! | 10
#REF! | 28 |  |  | PV 2: 0; PV 6: 1.66; PV 7: 0 | 0 |  | 0 | #DIV/0! | #DIV/0! | #DIV/0! | #DIV/0! | 0.6 | 0.37838 | #DIV/0! | #DIV/0! | #DIV/0! | 2.6502 | 0.098022 | 0.79505 | 0.12329 | 0.22703 | #DIV/0! | #DIV/0! | #DIV/0! | 10
#REF! | 29 |  |  | PV 2: 0; PV 6: 1.66; PV 7: 0 | 0 |  | 0 | #DIV/0! | #DIV/0! | #DIV/0! | #DIV/0! | 0.6 | 0.66355 | #DIV/0! | #DIV/0! | #DIV/0! | 3.8081 | 0.19918 | 1.1424 | 0.17435 | 0.39813 | #DIV/0! | #DIV/0! | #DIV/0! | 8
#REF! | 30 |  | col.1 | PV 2: 0; PV 6: 1.66; PV 7: 0 | 0 |  | 0 | #DIV/0! | #DIV/0! | #DIV/0! | #DIV/0! | 0.8 | 0.6012 | #DIV/0! | #DIV/0! | #DIV/0! | 3.5492 | 0.31565 | 1.4197 | 0.22234 | 0.48096 | #DIV/0! | #DIV/0! | #DIV/0! | 10
#REF! | 31 |  |  | PV 2: 0; PV 6: 1.66; PV 7: 0 | 0 |  | 0 | #DIV/0! | #DIV/0! | #DIV/0! | #DIV/0! | 0.3 | 0.63353 | #DIV/0! | #DIV/0! | #DIV/0! | 3.6823 | 0.047216 | 0.55234 | 0.085484 | 0.19006 | #DIV/0! | #DIV/0! | #DIV/0! | 6
#REF! | 32 |  |  | PV 2: 0; PV 6: 1.66; PV 7: 0 | 0 |  | 0 | #DIV/0! | #DIV/0! | #DIV/0! | #DIV/0! | 0.3 | 0.63353 | #DIV/0! | #DIV/0! | #DIV/0! | 3.6823 | 0.047216 | 0.55234 | 0.085484 | 0.19006 | #DIV/0! | #DIV/0! | #DIV/0! | 174
#REF! | 33 |  |  | PV 2: 0; PV 6: 1.66; PV 7: 0 | 0 |  | 0 | #DIV/0! | #DIV/0! | #DIV/0! | #DIV/0! | 0.3 | 0.63353 | #DIV/0! | #DIV/0! | #DIV/0! | 3.6823 | 0.047216 | 0.55234 | 0.085484 | 0.19006 | #DIV/0! | #DIV/0! | #DIV/0!
#REF! | 34 |  |  | PV 2: 0; PV 6: 1.66; PV 7: 0 | 0 |  | 0 | #DIV/0! | #DIV/0! | #DIV/0! | #DIV/0! | 0.3 | 0.63353 | #DIV/0! | #DIV/0! | #DIV/0! | 3.6823 | 0.047216 | 0.55234 | 0.085484 | 0.19006 | #DIV/0! | #DIV/0! | #DIV/0!
#REF! | 35 |  |  | PV 2: 0; PV 6: 1.66; PV 7: 0 | 0 |  | 0 | #DIV/0! | #DIV/0! | #DIV/0! | #DIV/0! | 0.3 | 0.63353 | #DIV/0! | #DIV/0! | #DIV/0! | 3.6823 | 0.047216 | 0.55234 | 0.085484 | 0.19006 | #DIV/0! | #DIV/0! | #DIV/0!
#REF! | 36 |  |  | PV 2: 0; PV 6: 1.66; PV 7: 0 | 0 |  | 0 | #DIV/0! | #DIV/0! | #DIV/0! | #DIV/0! | 0.3 | 0.63353 | #DIV/0! | #DIV/0! | #DIV/0! | 3.6823 | 0.047216 | 0.55234 | 0.085484 | 0.19006 | #DIV/0! | #DIV/0! | #DIV/0!
#REF! | 37 |  |  | PV 2: 0; PV 6: 1.66; PV 7: 0 | 0 |  | 0 | #DIV/0! | #DIV/0! | #DIV/0! | #DIV/0! | 0.3 | 0.63353 | #DIV/0! | #DIV/0! | #DIV/0! | 3.6823 | 0.047216 | 0.55234 | 0.085484 | 0.19006 | #DIV/0! | #DIV/0! | #DIV/0!
| 38 |  |  | PV 2: 0; PV 6: 1.66; PV 7: 0 | 0 |  | 0 | #DIV/0! | #DIV/0! | #DIV/0! | #DIV/0! | 0.3 | 0.63353 | #DIV/0! | #DIV/0! | #DIV/0! | 3.6823 | 0.047216 | 0.55234 | 0.085484 | 0.19006 | #DIV/0! | #DIV/0! | #DIV/0!
| 39 |  |  | PV 2: 0; PV 6: 1.66; PV 7: 0 | 0 |  | 0 | #DIV/0! | #DIV/0! | #DIV/0! | #DIV/0! | 0.3 | 0.63353 | #DIV/0! | #DIV/0! | #DIV/0! | 3.6823 | 0.047216 | 0.55234 | 0.085484 | 0.19006 | #DIV/0! | #DIV/0! | #DIV/0!
| 40 |  |  | PV 2: 0; PV 6: 1.66; PV 7: 0 | 0 |  | 0 | #DIV/0! | #DIV/0! | #DIV/0! | #DIV/0! | 0.3 | 0.63353 | #DIV/0! | #DIV/0! | #DIV/0! | 3.6823 | 0.047216 | 0.55234 | 0.085484 | 0.19006 | #DIV/0! | #DIV/0! | #DIV/0!
| 41 |  |  | PV 2: 0; PV 6: 1.66; PV 7: 0 | 0 |  | 0 | #DIV/0! | #DIV/0! | #DIV/0! | #DIV/0! | 0.3 | 0.63353 | #DIV/0! | #DIV/0! | #DIV/0! | 3.6823 | 0.047216 | 0.55234 | 0.085484 | 0.19006 | #DIV/0! | #DIV/0! | #DIV/0!
| 42 |  |  | PV 2: 0; PV 6: 1.66; PV 7: 0 | 0 |  | 0 | #DIV/0! | #DIV/0! | #DIV/0! | #DIV/0! | 0.3 | 0.63353 | #DIV/0! | #DIV/0! | #DIV/0! | 3.6823 | 0.047216 | 0.55234 | 0.085484 | 0.19006 | #DIV/0! | #DIV/0! | #DIV/0!
| 43 |  |  | PV 2: 0; PV 6: 1.66; PV 7: 0 | 0 |  | 0 | #DIV/0! | #DIV/0! | #DIV/0! | #DIV/0! | 0.3 | 0.63353 | #DIV/0! | #DIV/0! | #DIV/0! | 3.6823 | 0.047216 | 0.55234 | 0.085484 | 0.19006 | #DIV/0! | #DIV/0! | #DIV/0!
| 44 |  |  | PV 2: 0; PV 6: 1.66; PV 7: 0 | 0 |  | 0 | #DIV/0! | #DIV/0! | #DIV/0! | #DIV/0! | 0.3 | 0.63353 | #DIV/0! | #DIV/0! | #DIV/0! | 3.6823 | 0.047216 | 0.55234 | 0.085484 | 0.19006 | #DIV/0! | #DIV/0! | #DIV/0!
| 45 |  |  | PV 2: 0; PV 6: 1.66; PV 7: 0 | 0 |  | 0 | #DIV/0! | #DIV/0! | #DIV/0! | #DIV/0! | 0.3 | 0.63353 | #DIV/0! | #DIV/0! | #DIV/0! | 3.6823 | 0.047216 | 0.55234 | 0.085484 | 0.19006 | #DIV/0! | #DIV/0! | #DIV/0!
| 46 |  |  | PV 2: 0; PV 6: 1.66; PV 7: 0 | 0 |  | 0 | #DIV/0! | #DIV/0! | #DIV/0! | #DIV/0! | 0.3 | 0.63353 | #DIV/0! | #DIV/0! | #DIV/0! | 3.6823 | 0.047216 | 0.55234 | 0.085484 | 0.19006 | #DIV/0! | #DIV/0! | #DIV/0!
| 47 |  |  | PV 2: 0; PV 6: 1.66; PV 7: 0 | 0 |  | 0 | #DIV/0! | #DIV/0! | #DIV/0! | #DIV/0! | 0.3 | 0.63353 | #DIV/0! | #DIV/0! | #DIV/0! | 3.6823 | 0.047216 | 0.55234 | 0.085484 | 0.19006 | #DIV/0! | #DIV/0! | #DIV/0!
| 48 |  |  | PV 2: 0; PV 6: 1.66; PV 7: 0 | 0 |  | 0 | #DIV/0! | #DIV/0! | #DIV/0! | #DIV/0! | 0.3 | 0.63353 | #DIV/0! | #DIV/0! | #DIV/0! | 3.6823 | 0.047216 | 0.55234 | 0.085484 | 0.19006 | #DIV/0! | #DIV/0! | #DIV/0!
| 49 |  |  | PV 2: 0; PV 6: 1.66; PV 7: 0 | 0 |  | 0 | #DIV/0! | #DIV/0! | #DIV/0! | #DIV/0! | 0.3 | 0.63353 | #DIV/0! | #DIV/0! | #DIV/0! | 3.6823 | 0.047216 | 0.55234 | 0.085484 | 0.19006 | #DIV/0! | #DIV/0! | #DIV/0!
| 50 |  |  | PV 2: 0; PV 6: 1.66; PV 7: 0 | 0 |  | 0 | #DIV/0! | #DIV/0! | #DIV/0! | #DIV/0! | 0.3 | 0.63353 | #DIV/0! | #DIV/0! | #DIV/0! | 3.6823 | 0.047216 | 0.55234 | 0.085484 | 0.19006 | #DIV/0! | #DIV/0! | #DIV/0!
| 51 |  |  | PV 2: 0; PV 6: 1.66; PV 7: 0 | 0 |  | 0 | #DIV/0! | #DIV/0! | #DIV/0! | #DIV/0! | 0.3 | 0.63353 | #DIV/0! | #DIV/0! | #DIV/0! | 3.6823 | 0.047216 | 0.55234 | 0.085484 | 0.19006 | #DIV/0! | #DIV/0! | #DIV/0!
| 52 |  |  | PV 2: 0; PV 6: 1.66; PV 7: 0 | 0 |  | 0 | #DIV/0! | #DIV/0! | #DIV/0! | #DIV/0! | 0.3 | 0.63353 | #DIV/0! | #DIV/0! | #DIV/0! | 3.6823 | 0.047216 | 0.55234 | 0.085484 | 0.19006 | #DIV/0! | #DIV/0! | #DIV/0!
| 53 |  |  | PV 2: 0; PV 3: 1; PV 6: 1.66; PV 7: 0 | 0 |  | 0 | #DIV/0! | #DIV/0! | #DIV/0! | #DIV/0! | 0.3 | 0.63353 | #DIV/0! | #DIV/0! | #DIV/0! | 3.6823 | 0.047216 | 0.55234 | 0.085484 | 0.19006 | #DIV/0! | #DIV/0! | #DIV/0!
| 54 |  |  | PV 2: 1; PV 3: 1; PV 6: 1.66; PV 7: 0 | 0 |  | 0 | #DIV/0! | #DIV/0! | #DIV/0! | #DIV/0! | 0.3 | 0.63353 | #DIV/0! | #DIV/0! | #DIV/0! | 3.6823 | 0.047216 | 0.55234 | 0.085484 | 0.19006 | #DIV/0! | #DIV/0! | #DIV/0!
| 55 |  |  | PV 2: 1; PV 3: 1; PV 6: 1.66; PV 7: 0 | 0 |  | 0 | #DIV/0! | #DIV/0! | #DIV/0! | #DIV/0! | 0.3 | 0.63353 | #DIV/0! | #DIV/0! | #DIV/0! | 3.6823 | 0.047216 | 0.55234 | 0.085484 | 0.19006 | #DIV/0! | #DIV/0! | #DIV/0!
| 56 |  |  | PV 2: 1; PV 3: 1; PV 6: 1.66; PV 7: 0 | 0 |  | 0 | #DIV/0! | #DIV/0! | #DIV/0! | #DIV/0! | 0.3 | 0.63353 | #DIV/0! | #DIV/0! | #DIV/0! | 3.6823 | 0.047216 | 0.55234 | 0.085484 | 0.19006 | #DIV/0! | #DIV/0! | #DIV/0!
| 57 |  |  | PV 2: 1; PV 3: 1; PV 6: 1.66; PV 7: 0 | 0 |  | 0 | #DIV/0! | #DIV/0! | #DIV/0! | #DIV/0! | 0.3 | 0.63353 | #DIV/0! | #DIV/0! | #DIV/0! | 3.6823 | 0.047216 | 0.55234 | 0.085484 | 0.19006 | #DIV/0! | #DIV/0! | #DIV/0!
| 58 |  |  | PV 2: 1; PV 3: 1; PV 6: 1.66; PV 7: 0 | 0 |  | 0 | #DIV/0! | #DIV/0! | #DIV/0! | #DIV/0! | 0.3 | 0.63353 | #DIV/0! | #DIV/0! | #DIV/0! | 3.6823 | 0.047216 | 0.55234 | 0.085484 | 0.19006 | #DIV/0! | #DIV/0! | #DIV/0!
| 59 |  |  | PV 2: 1; PV 3: 1; PV 6: 1.66; PV 7: 0 | 0 |  | 0 | #DIV/0! | #DIV/0! | #DIV/0! | #DIV/0! | 0.3 | 0.63353 | #DIV/0! | #DIV/0! | #DIV/0! | 3.6823 | 0.047216 | 0.55234 | 0.085484 | 0.19006 | #DIV/0! | #DIV/0! | #DIV/0!
| 60 |  |  | PV 2: 1; PV 3: 1; PV 6: 1.66; PV 7: 0 | 0 |  | 0 | #DIV/0! | #DIV/0! | #DIV/0! | #DIV/0! | 0.3 | 0.63353 | #DIV/0! | #DIV/0! | #DIV/0! | 3.6823 | 0.047216 | 0.55234 | 0.085484 | 0.19006 | #DIV/0! | #DIV/0! | #DIV/0!
| 61 |  |  | PV 2: 1; PV 3: 1; PV 6: 1.66; PV 7: 0 | 0 |  | 0 | #DIV/0! | #DIV/0! | #DIV/0! | #DIV/0! | 0.3 | 0.63353 | #DIV/0! | #DIV/0! | #DIV/0! | 3.6823 | 0.047216 | 0.55234 | 0.085484 | 0.19006 | #DIV/0! | #DIV/0! | #DIV/0!
| 62 |  |  | PV 2: 1; PV 3: 1; PV 6: 1.66; PV 7: 0 | 0 |  | 0 | #DIV/0! | #DIV/0! | #DIV/0! | #DIV/0! | 0.3 | 0.63353 | #DIV/0! | #DIV/0! | #DIV/0! | 3.6823 | 0.047216 | 0.55234 | 0.085484 | 0.19006 | #DIV/0! | #DIV/0! | #DIV/0!
| 63 |  |  | PV 2: 1; PV 3: 1; PV 6: 1.66; PV 7: 0 | 0 |  | 0 | #DIV/0! | #DIV/0! | #DIV/0! | #DIV/0! | 0.3 | 0.63353 | #DIV/0! | #DIV/0! | #DIV/0! | 3.6823 | 0.047216 | 0.55234 | 0.085484 | 0.19006 | #DIV/0! | #DIV/0! | #DIV/0!
| 64 |  |  | PV 2: 1; PV 3: 1; PV 6: 1.66; PV 7: 0 | 0 |  | 0 | #DIV/0! | #DIV/0! | #DIV/0! | #DIV/0! | 0.3 | 0.63353 | #DIV/0! | #DIV/0! | #DIV/0! | 3.6823 | 0.047216 | 0.55234 | 0.085484 | 0.19006 | #DIV/0! | #DIV/0! | #DIV/0!
| 65 |  |  | 1 | 1 |  | 0.01 | 1.67 | 0 |  | 0 |  | 0 | #DIV/0! | #DIV/0! | #DIV/0! | #DIV/0! | 0.3 | 0.63353 | #DIV/0! | #DIV/0! | #DIV/0! | 3.6823 | 0.047216 | 0.55234 | 0.085484 | 0.19006 | #DIV/0! | #DIV/0! | #DIV/0!
| 66 |  |  | 1 | 1 |  | 0.01 | 1.68 | 0 | 120.2 | 0 |  | 0 | #DIV/0! | #DIV/0! | #DIV/0! | #DIV/0! | 0.3 | 0.63353 | #DIV/0! | #DIV/0! | #DIV/0! | 3.6823 | 0.047216 | 0.55234 | 0.085484 | 0.19006 | #DIV/0! | #DIV/0! | #DIV/0!
| 67 |  |  | 1 | 1 |  | 0.01 | 1.69 | 120.2 | 120.2 | 0 |  | 120.2 | #DIV/0! | #DIV/0! | #DIV/0! | #DIV/0! | 0.3 | 0.63353 | #DIV/0! | #DIV/0! | #DIV/0! | 3.6823 | 0.047216 | 0.55234 | 0.085484 | 0.19006 | #DIV/0! | #DIV/0! | #DIV/0!
| 68 |  |  | 1 | 1 |  | 0.01 | 1.7 | 120.2 | 120.2 | 0 |  | 120.2 | #DIV/0! | #DIV/0! | #DIV/0! | #DIV/0! | 0.3 | 0.63353 | #DIV/0! | #DIV/0! | #DIV/0! | 3.6823 | 0.047216 | 0.55234 | 0.085484 | 0.19006 | #DIV/0! | #DIV/0! | #DIV/0!
| 69 |  |  | 1 | 1 |  | 0.01 | 1.71 | 120.2 | 120.2 | 0 |  | 120.2 | #DIV/0! | #DIV/0! | #DIV/0! | #DIV/0! | 0.3 | 0.63353 | #DIV/0! | #DIV/0! | #DIV/0! | 3.6823 | 0.047216 | 0.55234 | 0.085484 | 0.19006 | #DIV/0! | #DIV/0! | #DIV/0!
| 70 |  |  | 1 | 1 |  | 0.01 | 1.72 | 120.2 | 120.2 | 0 |  | 120.2 | #DIV/0! | #DIV/0! | #DIV/0! | #DIV/0! | 0.3 | 0.63353 | #DIV/0! | #DIV/0! | #DIV/0! | 3.6823 | 0.047216 | 0.55234 | 0.085484 | 0.19006 | #DIV/0! | #DIV/0! | #DIV/0!
| 71 |  |  | 1 | 1 |  | 0.01 | 1.73 | 120.2 | 120.2 | 0 |  | 120.2 | #DIV/0! | #DIV/0! | #DIV/0! | #DIV/0! | 0.3 | 0.63353 | #DIV/0! | #DIV/0! | #DIV/0! | 3.6823 | 0.047216 | 0.55234 | 0.085484 | 0.19006 | #DIV/0! | #DIV/0! | #DIV/0!
| 72 |  |  | 1 | 1 |  | 0.01 | 1.74 | 120.2 | 120.2 | 0 |  | 120.2 | #DIV/0! | #DIV/0! | #DIV/0! | #DIV/0! | 0.3 | 0.63353 | #DIV/0! | #DIV/0! | #DIV/0! | 3.6823 | 0.047216 | 0.55234 | 0.085484 | 0.19006 | #DIV/0! | #DIV/0! | #DIV/0!
| 73 |  |  | 1 | 1 |  | 0.01 | 1.75 | 120.2 | 120.2 | 0 |  | 120.2 | #DIV/0! | #DIV/0! | #DIV/0! | #DIV/0! | 0.3 | 0.63353 | #DIV/0! | #DIV/0! | #DIV/0! | 3.6823 | 0.047216 | 0.55234 | 0.085484 | 0.19006 | #DIV/0! | #DIV/0! | #DIV/0!
| 74 |  |  | 1 | 1 |  | 0.01 | 1.76 | 120.2 | 120.2 | 0 |  | 120.2 | #DIV/0! | #DIV/0! | #DIV/0! | #DIV/0! | 0.3 | 0.63353 | #DIV/0! | #DIV/0! | #DIV/0! | 3.6823 | 0.047216 | 0.55234 | 0.085484 | 0.19006 | #DIV/0! | #DIV/0! | #DIV/0!
| 75 |  |  | 1 | 1 |  | 0.01 | 1.77 | 120.2 | 120.2 | 0 |  | 120.2 | #DIV/0! | #DIV/0! | #DIV/0! | #DIV/0! | 0.3 | 0.63353 | #DIV/0! | #DIV/0! | #DIV/0! | 3.6823 | 0.047216 | 0.55234 | 0.085484 | 0.19006 | #DIV/0! | #DIV/0! | #DIV/0!
| 76 |  |  | 1 | 1 |  | 0.01 | 1.78 | 120.2 | 120.2 | 0 |  | 120.2 | #DIV/0! | #DIV/0! | #DIV/0! | #DIV/0! | 0.3 | 0.63353 | #DIV/0! | #DIV/0! | #DIV/0! | 3.6823 | 0.047216 | 0.55234 | 0.085484 | 0.19006 | #DIV/0! | #DIV/0! | #DIV/0!
| 77 |  |  | 1 | 1 |  | 0.01 | 1.79 | 120.2 | 120.2 | 0 |  | 120.2 | #DIV/0! | #DIV/0! | #DIV/0! | #DIV/0! | 0.3 | 0.63353 | #DIV/0! | #DIV/0! | #DIV/0! | 3.6823 | 0.047216 | 0.55234 | 0.085484 | 0.19006 | #DIV/0! | #DIV/0! | #DIV/0!
| 78 |  |  | 1 | 1 |  | 0.01 | 1.8 | 120.2 | 120.2 | 0 |  | 120.2 | #DIV/0! | #DIV/0! | #DIV/0! | #DIV/0! | 0.3 | 0.63353 | #DIV/0! | #DIV/0! | #DIV/0! | 3.6823 | 0.047216 | 0.55234 | 0.085484 | 0.19006 | #DIV/0! | #DIV/0! | #DIV/0!
| 79 |  |  | 1 | 1 |  | 0.01 | 1.81 | 120.2 | 120.2 | 0 |  | 120.2 | #DIV/0! | #DIV/0! | #DIV/0! | #DIV/0! | 0.3 | 0.63353 | #DIV/0! | #DIV/0! | #DIV/0! | 3.6823 | 0.047216 | 0.55234 | 0.085484 | 0.19006 | #DIV/0! | #DIV/0! | #DIV/0!
| 80 |  |  | 1 | 1 |  | 0.01 | 1.82 | 120.2 | 120.2 | 0 |  | 120.2 | #DIV/0! | #DIV/0! | #DIV/0! | #DIV/0! | 0.3 | 0.63353 | #DIV/0! | #DIV/0! | #DIV/0! | 3.6823 | 0.047216 | 0.55234 | 0.085484 | 0.19006 | #DIV/0! | #DIV/0! | #DIV/0!
| 81 |  |  | PV 6: 1.82; PV 7: 120.2 | 0 |  | 120.2 | #DIV/0! | 5 | 99.4632 | 352.2709 | 0.3 | 0.63353 | #DIV/0! | #DIV/0! | #DIV/0! | 3.6823 | 0.047216 | 0.55234 | 0.085484 | 0.19006 | #DIV/0! | #DIV/0! | #DIV/0!
| 82 |  |  | PV 6: 1.82; PV 7: 0 | 0 |  | 0 | #DIV/0! | #DIV/0! | #DIV/0! | #DIV/0! | 0.3 | 0.63353 | #DIV/0! | #DIV/0! | #DIV/0! | 3.6823 | 0.047216 | 0.55234 | 0.085484 | 0.19006 | #DIV/0! | #DIV/0! | #DIV/0!
| 83 |  |  | PV 6: 1.82; PV 7: 0 | 0 |  | 0 | #DIV/0! | #DIV/0! | #DIV/0! | #DIV/0! | 0.3 | 0.63353 | #DIV/0! | #DIV/0! | #DIV/0! | 3.6823 | 0.047216 | 0.55234 | 0.085484 | 0.19006 | #DIV/0! | #DIV/0! | #DIV/0!
| 84 |  |  | PV 6: 1.82; PV 7: 0 | 0 |  | 0 | #DIV/0! | #DIV/0! | #DIV/0! | #DIV/0! | 0.3 | 0.63353 | #DIV/0! | #DIV/0! | #DIV/0! | 3.6823 | 0.047216 | 0.55234 | 0.085484 | 0.19006 | #DIV/0! | #DIV/0! | #DIV/0!
| 85 |  |  | PV 6: 1.82; PV 7: 0 | 0 |  | 0 | #DIV/0! | #DIV/0! | #DIV/0! | #DIV/0! | 0.3 | 0.63353 | #DIV/0! | #DIV/0! | #DIV/0! | 3.6823 | 0.047216 | 0.55234 | 0.085484 | 0.19006 | #DIV/0! | #DIV/0! | #DIV/0!
| 86 |  |  | PV 6: 1.82; PV 7: 0 | 0 |  | 0 | #DIV/0! | #DIV/0! | #DIV/0! | #DIV/0! | 0.3 | 0.63353 | #DIV/0! | #DIV/0! | #DIV/0! | 3.6823 | 0.047216 | 0.55234 | 0.085484 | 0.19006 | #DIV/0! | #DIV/0! | #DIV/0!
| 87 |  |  | PV 6: 1.82; PV 7: 0 | 0 |  | 0 | #DIV/0! | #DIV/0! | #DIV/0! | #DIV/0! | 0.3 | 0.63353 | #DIV/0! | #DIV/0! | #DIV/0! | 3.6823 | 0.047216 | 0.55234 | 0.085484 | 0.19006 | #DIV/0! | #DIV/0! | #DIV/0!
| 88 |  |  | PV 6: 1.82; PV 7: 0 | 0 |  | 0 | #DIV/0! | #DIV/0! | #DIV/0! | #DIV/0! | 0.3 | 0.63353 | #DIV/0! | #DIV/0! | #DIV/0! | 3.6823 | 0.047216 | 0.55234 | 0.085484 | 0.19006 | #DIV/0! | #DIV/0! | #DIV/0!
| 89 |  |  | PV 6: 1.82; PV 7: 0 | 0 |  | 0 | #DIV/0! | #DIV/0! | #DIV/0! | #DIV/0! |  | 0.6 | #DIV/0! | #DIV/0! | #DIV/0! | 3.5443 | 0 | 0 | #DIV/0! | 0 | #DIV/0! | #DIV/0! | #DIV/0!
| 90 |  |  | PV 6: 1.82; PV 7: 0 | 0 |  | 0 | #DIV/0! | #DIV/0! | #DIV/0! | #DIV/0! |  | 0.6 | #DIV/0! | #DIV/0! | #DIV/0! | 3.5443 | 0 | 0 | #DIV/0! | 0 | #DIV/0! | #DIV/0! | #DIV/0!
| 91 |  |  | PV 6: 1.82; PV 7: 0 | 0 |  | 0 | #DIV/0! | #DIV/0! | #DIV/0! | #DIV/0! |  | 0.6 | #DIV/0! | #DIV/0! | #DIV/0! | 3.5443 | 0 | 0 | #DIV/0! | 0 | #DIV/0! | #DIV/0! | #DIV/0!
| 92 |  |  | PV 6: 1.82; PV 7: 0 | 0 |  | 0 | #DIV/0! | #DIV/0! | #DIV/0! | #DIV/0! |  | 0.6 | #DIV/0! | #DIV/0! | #DIV/0! | 3.5443 | 0 | 0 | #DIV/0! | 0 | #DIV/0! | #DIV/0! | #DIV/0!
| 93 |  |  | PV 6: 1.82; PV 7: 0 | 0 |  | 0 | #DIV/0! | #DIV/0! | #DIV/0! | #DIV/0! |  | 0.6 | #DIV/0! | #DIV/0! | #DIV/0! | 3.5443 | 0 | 0 | #DIV/0! | 0 | #DIV/0! | #DIV/0! | #DIV/0!
| 94 |  |  | PV 6: 1.82; PV 7: 0 | 0 |  | 0 | #DIV/0! | #DIV/0! | #DIV/0! | #DIV/0! |  | 0.6 | #DIV/0! | #DIV/0! | #DIV/0! | 3.5443 | 0 | 0 | #DIV/0! | 0 | #DIV/0! | #DIV/0! | #DIV/0!
| 95 |  |  | PV 6: 1.82; PV 7: 0 | 0 |  | 0 | #DIV/0! | #DIV/0! | #DIV/0! | #DIV/0! |  | 0.6 | #DIV/0! | #DIV/0! | #DIV/0! | 3.5443 | 0 | 0 | #DIV/0! | 0 | #DIV/0! | #DIV/0! | #DIV/0!
| 96 |  |  | PV 6: 1.82; PV 7: 0 | 0 |  | 0 | #DIV/0! | #DIV/0! | #DIV/0! | #DIV/0! |  | 0.6 | #DIV/0! | #DIV/0! | #DIV/0! | 3.5443 | 0 | 0 | #DIV/0! | 0 | #DIV/0! | #DIV/0! | #DIV/0!
| 97 |  |  | PV 6: 1.82; PV 7: 0 | 0 |  | 0 | #DIV/0! | #DIV/0! | #DIV/0! | #DIV/0! |  | 0.6 | #DIV/0! | #DIV/0! | #DIV/0! | 3.5443 | 0 | 0 | #DIV/0! | 0 | #DIV/0! | #DIV/0! | #DIV/0!
| 98 |  |  | PV 6: 1.82; PV 7: 0 | 0 |  | 0 | #DIV/0! | #DIV/0! | #DIV/0! | #DIV/0! |  | 0.6 | #DIV/0! | #DIV/0! | #DIV/0! | 3.5443 | 0 | 0 | #DIV/0! | 0 | #DIV/0! | #DIV/0! | #DIV/0!
| 99 |  |  | PV 6: 1.82; PV 7: 0 | 0 |  | 0 | #DIV/0! | #DIV/0! | #DIV/0! | #DIV/0! |  | 0.6 | #DIV/0! | #DIV/0! | #DIV/0! | 3.5443 | 0 | 0 | #DIV/0! | 0 | #DIV/0! | #DIV/0! | #DIV/0!
| 100 |  |  | PV 6: 1.82; PV 7: 0 | 0 |  | 0 | #DIV/0! | #DIV/0! | #DIV/0! | #DIV/0! |  | 0.6 | #DIV/0! | #DIV/0! | #DIV/0! | 3.5443 | 0 | 0 | #DIV/0! | 0 | #DIV/0! | #DIV/0! | #DIV/0!
| 101 |  |  | PV 6: 1.82; PV 7: 0 | 0 |  | 0 | #DIV/0! | #DIV/0! | #DIV/0! | #DIV/0! |  | 0.6 | #DIV/0! | #DIV/0! | #DIV/0! | 3.5443 | 0 | 0 | #DIV/0! | 0 | #DIV/0! | #DIV/0! | #DIV/0!
| 102 |  |  | PV 6: 1.82; PV 7: 0 | 0 |  | 0 | #DIV/0! | #DIV/0! | #DIV/0! | #DIV/0! |  | 0.6 | #DIV/0! | #DIV/0! | #DIV/0! | 3.5443 | 0 | 0 | #DIV/0! | 0 | #DIV/0! | #DIV/0! | #DIV/0!
| 103 |  |  | PV 6: 1.82; PV 7: 0 | 0 |  | 0 | #DIV/0! | #DIV/0! | #DIV/0! | #DIV/0! |  | 0.6 | #DIV/0! | #DIV/0! | #DIV/0! | 3.5443 | 0 | 0 | #DIV/0! | 0 | #DIV/0! | #DIV/0! | #DIV/0!
| 104 |  |  | PV 6: 1.82; PV 7: 0 | 0 |  | 0 | #DIV/0! | #DIV/0! | #DIV/0! | #DIV/0! |  | 0.6 | #DIV/0! | #DIV/0! | #DIV/0! | 3.5443 | 0 | 0 | #DIV/0! | 0 | #DIV/0! | #DIV/0! | #DIV/0!
| 105 |  |  | PV 6: 1.82; PV 7: 0 | 0 |  | 0 | #DIV/0! | #DIV/0! | #DIV/0! | #DIV/0! |  | 0.6 | #DIV/0! | #DIV/0! | #DIV/0! | 3.5443 | 0 | 0 | #DIV/0! | 0 | #DIV/0! | #DIV/0! | #DIV/0!
| 106 |  |  | PV 6: 1.82; PV 7: 0 | 0 |  | 0 | #DIV/0! | #DIV/0! | #DIV/0! | #DIV/0! |  | 0.6 | #DIV/0! | #DIV/0! | #DIV/0! | 3.5443 | 0 | 0 | #DIV/0! | 0 | #DIV/0! | #DIV/0! | #DIV/0!
| 107 |  |  | PV 6: 1.82; PV 7: 0 | 0 |  | 0 | #DIV/0! | #DIV/0! | #DIV/0! | #DIV/0! |  | 0.6 | #DIV/0! | #DIV/0! | #DIV/0! | 3.5443 | 0 | 0 | #DIV/0! | 0 | #DIV/0! | #DIV/0! | #DIV/0!
| 108 |  |  | PV 6: 1.82; PV 7: 0 | 0 |  | 0 | #DIV/0! | #DIV/0! | #DIV/0! | #DIV/0! |  | 0.6 | #DIV/0! | #DIV/0! | #DIV/0! | 3.5443 | 0 | 0 | #DIV/0! | 0 | #DIV/0! | #DIV/0! | #DIV/0!
| 109 |  |  | PV 6: 1.82; PV 7: 0 | 0 |  | 0 | #DIV/0! | #DIV/0! | #DIV/0! | #DIV/0! |  | 0.6 | #DIV/0! | #DIV/0! | #DIV/0! | 3.5443 | 0 | 0 | #DIV/0! | 0 | #DIV/0! | #DIV/0! | #DIV/0!
| 110 |  |  | PV 6: 1.82; PV 7: 0 | 0 |  | 0 | #DIV/0! | #DIV/0! | #DIV/0! | #DIV/0! |  | 0.6 | #DIV/0! | #DIV/0! | #DIV/0! | 3.5443 | 0 | 0 | #DIV/0! | 0 | #DIV/0! | #DIV/0! | #DIV/0!
| 111 |  |  | PV 6: 1.82; PV 7: 0 | 0 |  | 0 | #DIV/0! | #DIV/0! | #DIV/0! | #DIV/0! |  | 0.6 | #DIV/0! | #DIV/0! | #DIV/0! | 3.5443 | 0 | 0 | #DIV/0! | 0 | #DIV/0! | #DIV/0! | #DIV/0!
| 112 |  |  | PV 6: 1.82; PV 7: 0 | 0 |  | 0 | #DIV/0! | #DIV/0! | #DIV/0! | #DIV/0! |  | 0.6 | #DIV/0! | #DIV/0! | #DIV/0! | 3.5443 | 0 | 0 | #DIV/0! | 0 | #DIV/0! | #DIV/0! | #DIV/0!
| 113 |  |  | PV 6: 1.82; PV 7: 0 | 0 |  | 0 | #DIV/0! | #DIV/0! | #DIV/0! | #DIV/0! |  | 0.6 | #DIV/0! | #DIV/0! | #DIV/0! | 3.5443 | 0 | 0 | #DIV/0! | 0 | #DIV/0! | #DIV/0! | #DIV/0!
| 114 |  |  | PV 6: 1.82; PV 7: 0 | 0 |  | 0 | #DIV/0! | #DIV/0! | #DIV/0! | #DIV/0! |  | 0.6 | #DIV/0! | #DIV/0! | #DIV/0! | 3.5443 | 0 | 0 | #DIV/0! | 0 | #DIV/0! | #DIV/0! | #DIV/0!
| 115 |  |  | PV 6: 1.82; PV 7: 0 | 0 |  | 0 | #DIV/0! | #DIV/0! | #DIV/0! | #DIV/0! |  | 0.6 | #DIV/0! | #DIV/0! | #DIV/0! | 3.5443 | 0 | 0 | #DIV/0! | 0 | #DIV/0! | #DIV/0! | #DIV/0!
| 116 |  |  | PV 6: 1.82; PV 7: 0 | 0 |  | 0 | #DIV/0! | #DIV/0! | #DIV/0! | #DIV/0! |  | 0.6 | #DIV/0! | #DIV/0! | #DIV/0! | 3.5443 | 0 | 0 | #DIV/0! | 0 | #DIV/0! | #DIV/0! | #DIV/0!
| 117 |  |  | PV 6: 1.82; PV 7: 0 | 0 |  | 0 | #DIV/0! | #DIV/0! | #DIV/0! | #DIV/0! |  | 0.6 | #DIV/0! | #DIV/0! | #DIV/0! | 3.5443 | 0 | 0 | #DIV/0! | 0 | #DIV/0! | #DIV/0! | #DIV/0!
| 118 |  |  | PV 6: 1.82; PV 7: 0 | 0 |  | 0 | #DIV/0! | #DIV/0! | #DIV/0! | #DIV/0! |  | 0.6 | #DIV/0! | #DIV/0! | #DIV/0! | 3.5443 | 0 | 0 | #DIV/0! | 0 | #DIV/0! | #DIV/0! | #DIV/0!
| 119 |  |  | PV 6: 1.82; PV 7: 0 | 0 |  | 0 | #DIV/0! | #DIV/0! | #DIV/0! | #DIV/0! |  | 0.6 | #DIV/0! | #DIV/0! | #DIV/0! | 3.5443 | 0 | 0 | #DIV/0! | 0 | #DIV/0! | #DIV/0! | #DIV/0!
| 120 |  |  | PV 6: 1.82; PV 7: 0 | 0 |  | 0 | #DIV/0! | #DIV/0! | #DIV/0! | #DIV/0! |  | 0.6 | #DIV/0! | #DIV/0! | #DIV/0! | 3.5443 | 0 | 0 | #DIV/0! | 0 | #DIV/0! | #DIV/0! | #DIV/0!
| 121 |  |  | PV 6: 1.82; PV 7: 0 | 0 |  | 0 | #DIV/0! | #DIV/0! | #DIV/0! | #DIV/0! |  | 0.6 | #DIV/0! | #DIV/0! | #DIV/0! | 3.5443 | 0 | 0 | #DIV/0! | 0 | #DIV/0! | #DIV/0! | #DIV/0!
| 122 |  |  | PV 6: 1.82; PV 7: 0 | 0 |  | 0 | #DIV/0! | #DIV/0! | #DIV/0! | #DIV/0! |  | 0.6 | #DIV/0! | #DIV/0! | #DIV/0! | 3.5443 | 0 | 0 | #DIV/0! | 0 | #DIV/0! | #DIV/0! | #DIV/0!
| 123 |  |  | PV 6: 1.82; PV 7: 0 | 0 |  | 0 | #DIV/0! | #DIV/0! | #DIV/0! | #DIV/0! |  | 0.6 | #DIV/0! | #DIV/0! | #DIV/0! | 3.5443 | 0 | 0 | #DIV/0! | 0 | #DIV/0! | #DIV/0! | #DIV/0!
| 124 |  |  | PV 6: 1.82; PV 7: 0 | 0 |  | 0 | #DIV/0! | #DIV/0! | #DIV/0! | #DIV/0! |  | 0.6 | #DIV/0! | #DIV/0! | #DIV/0! | 3.5443 | 0 | 0 | #DIV/0! | 0 | #DIV/0! | #DIV/0! | #DIV/0!
| 125 |  |  | PV 6: 1.82; PV 7: 0 | 0 |  | 0 | #DIV/0! | #DIV/0! | #DIV/0! | #DIV/0! |  | 0.6 | #DIV/0! | #DIV/0! | #DIV/0! | 3.5443 | 0 | 0 | #DIV/0! | 0 | #DIV/0! | #DIV/0! | #DIV/0!
| 126 |  |  | PV 6: 1.82; PV 7: 0 | 0 |  | 0 | #DIV/0! | #DIV/0! | #DIV/0! | #DIV/0! |  | 0.6 | #DIV/0! | #DIV/0! | #DIV/0! | 3.5443 | 0 | 0 | #DIV/0! | 0 | #DIV/0! | #DIV/0! | #DIV/0!
| 127 |  |  | PV 6: 1.82; PV 7: 0 | 0 |  | 0 | #DIV/0! | #DIV/0! | #DIV/0! | #DIV/0! |  | 0.6 | #DIV/0! | #DIV/0! | #DIV/0! | 3.5443 | 0 | 0 | #DIV/0! | 0 | #DIV/0! | #DIV/0! | #DIV/0!
| 128 |  |  | PV 6: 1.82; PV 7: 0 | 0 |  | 0 | #DIV/0! | #DIV/0! | #DIV/0! | #DIV/0! |  | 0.6 | #DIV/0! | #DIV/0! | #DIV/0! | 3.5443 | 0 | 0 | #DIV/0! | 0 | #DIV/0! | #DIV/0! | #DIV/0!
| 129 |  |  | PV 6: 1.82; PV 7: 0 | 0 |  | 0 | #DIV/0! | #DIV/0! | #DIV/0! | #DIV/0! |  | 0.6 | #DIV/0! | #DIV/0! | #DIV/0! | 3.5443 | 0 | 0 | #DIV/0! | 0 | #DIV/0! | #DIV/0! | #DIV/0!
| 130 |  |  | PV 6: 1.82; PV 7: 0 | 0 |  | 0 | #DIV/0! | #DIV/0! | #DIV/0! | #DIV/0! |  | 0.6 | #DIV/0! | #DIV/0! | #DIV/0! | 3.5443 | 0 | 0 | #DIV/0! | 0 | #DIV/0! | #DIV/0! | #DIV/0!
| 131 |  |  | PV 6: 1.82; PV 7: 0 | 0 |  | 0 | #DIV/0! | #DIV/0! | #DIV/0! | #DIV/0! |  | 0.6 | #DIV/0! | #DIV/0! | #DIV/0! | 3.5443 | 0 | 0 | #DIV/0! | 0 | #DIV/0! | #DIV/0! | #DIV/0!
| 132 |  |  | PV 6: 1.82; PV 7: 0 | 0 |  | 0 | #DIV/0! | #DIV/0! | #DIV/0! | #DIV/0! |  | 0.6 | #DIV/0! | #DIV/0! | #DIV/0! | 3.5443 | 0 | 0 | #DIV/0! | 0 | #DIV/0! | #DIV/0! | #DIV/0!
| 133 |  |  | PV 6: 1.82; PV 7: 0 | 0 |  | 0 | #DIV/0! | #DIV/0! | #DIV/0! | #DIV/0! |  | 0.6 | #DIV/0! | #DIV/0! | #DIV/0! | 3.5443 | 0 | 0 | #DIV/0! | 0 | #DIV/0! | #DIV/0! | #DIV/0!
| 134 |  |  | PV 6: 1.82; PV 7: 0 | 0 |  | 0 | #DIV/0! | #DIV/0! | #DIV/0! | #DIV/0! |  | 0.6 | #DIV/0! | #DIV/0! | #DIV/0! | 3.5443 | 0 | 0 | #DIV/0! | 0 | #DIV/0! | #DIV/0! | #DIV/0!
| 135 |  |  | PV 6: 1.82; PV 7: 0 | 0 |  | 0 | #DIV/0! | #DIV/0! | #DIV/0! | #DIV/0! |  | 0.6 | #DIV/0! | #DIV/0! | #DIV/0! | 3.5443 | 0 | 0 | #DIV/0! | 0 | #DIV/0! | #DIV/0! | #DIV/0!
| 136 |  |  | PV 6: 1.82; PV 7: 0 | 0 |  | 0 | #DIV/0! | #DIV/0! | #DIV/0! | #DIV/0! |  | 0.6 | #DIV/0! | #DIV/0! | #DIV/0! | 3.5443 | 0 | 0 | #DIV/0! | 0 | #DIV/0! | #DIV/0! | #DIV/0!
| 137 |  |  | PV 6: 1.82; PV 7: 0 | 0 |  | 0 | #DIV/0! | #DIV/0! | #DIV/0! | #DIV/0! |  | 0.6 | #DIV/0! | #DIV/0! | #DIV/0! | 3.5443 | 0 | 0 | #DIV/0! | 0 | #DIV/0! | #DIV/0! | #DIV/0!
| 138 |  |  | PV 6: 1.82; PV 7: 0 | 0 |  | 0 | #DIV/0! | #DIV/0! | #DIV/0! | #DIV/0! |  | 0.6 | #DIV/0! | #DIV/0! | #DIV/0! | 3.5443 | 0 | 0 | #DIV/0! | 0 | #DIV/0! | #DIV/0! | #DIV/0!
| 139 |  |  | PV 6: 1.82; PV 7: 0 | 0 |  | 0 | #DIV/0! | #DIV/0! | #DIV/0! | #DIV/0! |  | 0.6 | #DIV/0! | #DIV/0! | #DIV/0! | 3.5443 | 0 | 0 | #DIV/0! | 0 | #DIV/0! | #DIV/0! | #DIV/0!
| 140 |  |  | PV 6: 1.82; PV 7: 0 | 0 |  | 0 | #DIV/0! | #DIV/0! | #DIV/0! | #DIV/0! |  | 0.6 | #DIV/0! | #DIV/0! | #DIV/0! | 3.5443 | 0 | 0 | #DIV/0! | 0 | #DIV/0! | #DIV/0! | #DIV/0!
| 141 |  |  | PV 6: 1.82; PV 7: 0 | 0 |  | 0 | #DIV/0! | #DIV/0! | #DIV/0! | #DIV/0! |  | 0.6 | #DIV/0! | #DIV/0! | #DIV/0! | 3.5443 | 0 | 0 | #DIV/0! | 0 | #DIV/0! | #DIV/0! | #DIV/0!
| 142 |  |  | PV 6: 1.82; PV 7: 0 | 0 |  | 0 | #DIV/0! | #DIV/0! | #DIV/0! | #DIV/0! |  | 0.6 | #DIV/0! | #DIV/0! | #DIV/0! | 3.5443 | 0 | 0 | #DIV/0! | 0 | #DIV/0! | #DIV/0! | #DIV/0!
| 143 |  |  | PV 6: 1.82; PV 7: 0 | 0 |  | 0 | #DIV/0! | #DIV/0! | #DIV/0! | #DIV/0! |  | 0.6 | #DIV/0! | #DIV/0! | #DIV/0! | 3.5443 | 0 | 0 | #DIV/0! | 0 | #DIV/0! | #DIV/0! | #DIV/0!
| 144 |  |  | PV 6: 1.82; PV 7: 0 | 0 |  | 0 | #DIV/0! | #DIV/0! | #DIV/0! | #DIV/0! |  | 0.6 | #DIV/0! | #DIV/0! | #DIV/0! | 3.5443 | 0 | 0 | #DIV/0! | 0 | #DIV/0! | #DIV/0! | #DIV/0!
| 145 |  |  | PV 6: 1.82; PV 7: 0 | 0 |  | 0 | #DIV/0! | #DIV/0! | #DIV/0! | #DIV/0! |  | 0.6 | #DIV/0! | #DIV/0! | #DIV/0! | 3.5443 | 0 | 0 | #DIV/0! | 0 | #DIV/0! | #DIV/0! | #DIV/0!
| 146 |  |  | PV 6: 1.82; PV 7: 0 | 0 |  | 0 | #DIV/0! | #DIV/0! | #DIV/0! | #DIV/0! |  | 0.6 | #DIV/0! | #DIV/0! | #DIV/0! | 3.5443 | 0 | 0 | #DIV/0! | 0 | #DIV/0! | #DIV/0! | #DIV/0!
| 147 |  |  | PV 6: 1.82; PV 7: 0 | 0 |  | 0 | #DIV/0! | #DIV/0! | #DIV/0! | #DIV/0! |  | 0.6 | #DIV/0! | #DIV/0! | #DIV/0! | 3.5443 | 0 | 0 | #DIV/0! | 0 | #DIV/0! | #DIV/0! | #DIV/0!
| 148 |  |  | PV 6: 1.82; PV 7: 0 | 0 |  | 0 | #DIV/0! | #DIV/0! | #DIV/0! | #DIV/0! |  | 0.6 | #DIV/0! | #DIV/0! | #DIV/0! | 3.5443 | 0 | 0 | #DIV/0! | 0 | #DIV/0! | #DIV/0! | #DIV/0!
| 149 |  |  | PV 6: 1.82; PV 7: 0 | 0 |  | 0 | #DIV/0! | #DIV/0! | #DIV/0! | #DIV/0! |  | 0.6 | #DIV/0! | #DIV/0! | #DIV/0! | 3.5443 | 0 | 0 | #DIV/0! | 0 | #DIV/0! | #DIV/0! | #DIV/0!
| 150 |  |  | PV 6: 1.82; PV 7: 0 | 0 |  | 0 | #DIV/0! | #DIV/0! | #DIV/0! | #DIV/0! |  | 0.6 | #DIV/0! | #DIV/0! | #DIV/0! | 3.5443 | 0 | 0 | #DIV/0! | 0 | #DIV/0! | #DIV/0! | #DIV/0!
| 151 |  |  | PV 6: 1.82; PV 7: 0 | 0 |  | 0 | #DIV/0! | #DIV/0! | #DIV/0! | #DIV/0! |  | 0.6 | #DIV/0! | #DIV/0! | #DIV/0! | 3.5443 | 0 | 0 | #DIV/0! | 0 | #DIV/0! | #DIV/0! | #DIV/0!
| 152 |  |  | PV 6: 1.82; PV 7: 0 | 0 |  | 0 | #DIV/0! | #DIV/0! | #DIV/0! | #DIV/0! |  | 0.6 | #DIV/0! | #DIV/0! | #DIV/0! | 3.5443 | 0 | 0 | #DIV/0! | 0 | #DIV/0! | #DIV/0! | #DIV/0!
| 153 |  |  | PV 6: 1.82; PV 7: 0 | 0 |  | 0 | #DIV/0! | #DIV/0! | #DIV/0! | #DIV/0! |  | 0.6 | #DIV/0! | #DIV/0! | #DIV/0! | 3.5443 | 0 | 0 | #DIV/0! | 0 | #DIV/0! | #DIV/0! | #DIV/0!
| 154 |  |  | PV 6: 1.82; PV 7: 0 | 0 |  | 0 | #DIV/0! | #DIV/0! | #DIV/0! | #DIV/0! |  | 0.6 | #DIV/0! | #DIV/0! | #DIV/0! | 3.5443 | 0 | 0 | #DIV/0! | 0 | #DIV/0! | #DIV/0! | #DIV/0!
| 155 |  |  | PV 6: 1.82; PV 7: 0 | 0 |  | 0 | #DIV/0! | #DIV/0! | #DIV/0! | #DIV/0! |  | 0.6 | #DIV/0! | #DIV/0! | #DIV/0! | 3.5443 | 0 | 0 | #DIV/0! | 0 | #DIV/0! | #DIV/0! | #DIV/0!
| 156 |  |  | PV 6: 1.82; PV 7: 0 | 0 |  | 0 | #DIV/0! | #DIV/0! | #DIV/0! | #DIV/0! |  | 0.6 | #DIV/0! | #DIV/0! | #DIV/0! | 3.5443 | 0 | 0 | #DIV/0! | 0 | #DIV/0! | #DIV/0! | #DIV/0!
| 157 |  |  | PV 6: 1.82; PV 7: 0 | 0 |  | 0 | #DIV/0! | #DIV/0! | #DIV/0! | #DIV/0! |  | 0.6 | #DIV/0! | #DIV/0! | #DIV/0! | 3.5443 | 0 | 0 | #DIV/0! | 0 | #DIV/0! | #DIV/0! | #DIV/0!
| 158 |  |  | PV 6: 1.82; PV 7: 0 | 0 |  | 0 | #DIV/0! | #DIV/0! | #DIV/0! | #DIV/0! |  | 0.6 | #DIV/0! | #DIV/0! | #DIV/0! | 3.5443 | 0 | 0 | #DIV/0! | 0 | #DIV/0! | #DIV/0! | #DIV/0!
| 159 |  |  | PV 6: 1.82; PV 7: 0 | 0 |  | 0 | #DIV/0! | #DIV/0! | #DIV/0! | #DIV/0! |  | 0.6 | #DIV/0! | #DIV/0! | #DIV/0! | 3.5443 | 0 | 0 | #DIV/0! | 0 | #DIV/0! | #DIV/0! | #DIV/0!
| 160 |  |  | PV 6: 1.82; PV 7: 0 | 0 |  | 0 | #DIV/0! | #DIV/0! | #DIV/0! | #DIV/0! |  | 0.6 | #DIV/0! | #DIV/0! | #DIV/0! | 3.5443 | 0 | 0 | #DIV/0! | 0 | #DIV/0! | #DIV/0! | #DIV/0!
| 161 |  |  | PV 6: 1.82; PV 7: 0 | 0 |  | 0 | #DIV/0! | #DIV/0! | #DIV/0! | #DIV/0! |  | 0.6 | #DIV/0! | #DIV/0! | #DIV/0! | 3.5443 | 0 | 0 | #DIV/0! | 0 | #DIV/0! | #DIV/0! | #DIV/0!
| 162 |  |  | PV 6: 1.82; PV 7: 0 | 0 |  | 0 | #DIV/0! | #DIV/0! | #DIV/0! | #DIV/0! |  | 0.6 | #DIV/0! | #DIV/0! | #DIV/0! | 3.5443 | 0 | 0 | #DIV/0! | 0 | #DIV/0! | #DIV/0! | #DIV/0!
| 163 |  |  | PV 6: 1.82; PV 7: 0 | 0 |  | 0 | #DIV/0! | #DIV/0! | #DIV/0! | #DIV/0! |  | 0.6 | #DIV/0! | #DIV/0! | #DIV/0! | 3.5443 | 0 | 0 | #DIV/0! | 0 | #DIV/0! | #DIV/0! | #DIV/0!

## Sarjeta
V E R I F I C A Ç Ã O H I D R Á U L I C A D A S S A R J E T A S
[5 empty] | Run-Off: | 0.7 |  |  | Características da Sarjeta
OBRA: | Rua Castorina de Matos |  |  |  | I (mm/h): | 110 |  |  | Declividade Transversal: |  |  | 2.5 | %
[5 empty] | TR (anos): | 5 |  |  | Largura máx. da lâmina N.A.: |  |  | 1 | m
[5 empty] | POSTO: | IPH |  |  | Coef. (Manning-Strickler) K: |  |  | 60
| INTERVALO |  | Extensão | Declividade | Capac. | Área | Taxa de | Vazão | Vazão | Vazão | Veloc. | Eficiência | Vazão | Largura | Elementos da Sarjeta |  |  |  | Elementos do Greide
Coletor | MONT. | JUS. |  | Média | da | de | Contrib. | do | de | Total | na | da | Efluente | Contrib. | Área | Perímetro | Raio | Vazão | Cota
|  |  | L | Sarjeta | Sarjeta | Contrib. | Sarjeta | Trecho | Mont. |  | Sarjeta | B. Lobo | Sarjeta | Sarjeta | Sarjeta | Molhado | Hidráulico | Sarjeta | Mont | Jusante
| km+m | km+m | (m) | (m/m) | (l/s) | (m2) | (%) | (l/s) | (l/s) | (l/s) | (m/s) | (%) | (l/s) | m | m2 | m | m | (l/s) | m | m
1 | 2 | 3 | 4 | 5 | 6 | 7 | 8 | 9 | 10 | 11 | 12 | 13 | 14 | 15 | 16 | 17 | 18 | 19 | 20 | 21
Coletor 01 | 0 | 7.6 | 7.6 | 0.13553 | 14.6254 | 136.8 | 90 | 2.6334 | 0 | 2.6334 | 0.21067 | 90 | 0.26334 | 18 | 0.0125 | 1.0253 | 0.012191 | 14.6254 | 229.85 | 228.82
| 8 | 21.7 | 13.7 | 0.21095 | 18.2468 | 246.6 | 90 | 4.747 | 0.26334 | 5.0104 | 0.40083 | 90 | 0.50104 | 18 | 0.0125 | 1.0253 | 0.012191 | 18.2468 | 228.82 | 225.93
| 21.7 | 39.4 | 17.7 | 0.24972 | 19.8528 | 318.6 | 90 | 6.133 | 0.50104 | 6.6341 | 0.53073 | 90 | 0.66341 | 18 | 0.0125 | 1.0253 | 0.012191 | 19.8528 | 225.93 | 221.51
| 39.4 | 52.6 | 13.2 | 0.30909 | 22.0872 | 237.6 | 90 | 4.5738 | 0.66341 | 5.2372 | 0.41898 | 90 | 0.52372 | 18 | 0.0125 | 1.0253 | 0.012191 | 22.0872 | 221.51 | 217.43
| 52.6 | 62.1 | 9.5 | 0.71579 | 33.6116 | 171 | 90 | 3.2917 | 0.52372 | 3.8155 | 0.30524 | 90 | 0.38155 | 18 | 0.0125 | 1.0253 | 0.012191 | 33.6116 | 217.43 | 210.63
| 62.1 | 74.6 | 12.5 | 0.2856 | 21.2313 | 225 | 90 | 4.3312 | 0.38155 | 4.7128 | 0.37702 | 90 | 0.47128 | 18 | 0.0125 | 1.0253 | 0.012191 | 21.2313 | 210.63 | 207.06
| 74.6 | 85.5 | 10.9 | 0.15596 | 15.6895 | 196.2 | 90 | 3.7769 | 0.47128 | 4.2481 | 0.33985 | 90 | 0.42481 | 18 | 0.0125 | 1.0253 | 0.012191 | 15.6895 | 207.06 | 205.36
| 85.5 | 96.5 | 11 | 0.12364 | 13.9692 | 198 | 90 | 3.8115 | 0.42481 | 4.2363 | 0.33891 | 90 | 0.42363 | 18 | 0.0125 | 1.0253 | 0.012191 | 13.9692 | 205.36 | 204
| 96.5 | 113 | 16.5 | 0.31939 | 22.4523 | 297 | 90 | 5.7172 | 0.42363 | 6.1409 | 0.49127 | 90 | 0.61409 | 18 | 0.0125 | 1.0253 | 0.012191 | 22.4523 | 204 | 198.73
| 113 | 144 | 31 | 0.12968 | 14.3064 | 558 | 90 | 10.7415 | 0.61409 | 11.3556 | 0.90845 | 100 | 0 | 18 | 0.0125 | 1.0253 | 0.012191 | 14.3064 | 198.73 | 194.71
| 144 | 171 | 27 | 0.058148 | 9.58 | 486 | 90 | 9.3555 | 0 | 9.3555 | 0.74844 | 100 | 0 | 18 | 0.0125 | 1.0253 | 0.012191 | 9.58 | 194.71 | 193.14

## HIDR
E S G O T O P L U V I A L
P L A N I L H A D E D I M E N S I O N A M E N T O
OBRA: |  | Rua Castorina de Matos | [12 empty] | Coef. n: | 0,009 (PEAD) |  |  | Posto: | IPH
[13 empty] | TR: 5 anos |  |  | 0,013 (Concr. Liso) |  |  | Coef. Run Off: 0,7
| VERTICES |  |  |  |  | ÁREA (ha) |  | COTA DA RUA |  | I |  |  | Vazão de |  | I | VAZÃO | VELOCIDADE |  |  | COTA DO GREIDE
LOCAL | Montante |  | Jusante |  | L | Trecho | Acumulado | Montante | Jusante | Rua | TC | INTENS. | Projeto | DN | Canal | CANAL | VDM | VN | TP | Montante | Jusante
[5 empty] | (m) |  |  |  |  | (m/m) | (min) | (mm/h) | (l/s) | (m) | (m/m) | (l/s) | (m/s) | (m/s) | (min)
1 | 2 |  | 3 |  | 4 | 5 | 6 | 7 | 8 | 9 | 10 | 11 | 12 | 13 | 14 | 15 | 16 | 17 | 18 | 19 | 20
Coletor - 01 | PV | 13 | PV | 12 | 7.6 | 0.13 | 0.13 | 229.85 | 228.82 | 0.13553 | 3 | 110.2577 | 27.893 | 0.3 | 0.13553 | 514.2136 | 7.2746 | 3.8885 | 0.032575 | 229.25 | 228.22
| PV | 12 | PV | 11 | 14.1 | 0.013 | 0.143 | 228.82 | 225.93 | 0.20496 | 3.0326 | 110.0592 | 30.6271 | 0.3 | 0.18369 | 598.6487 | 8.4691 | 4.4599 | 0.052692 | 227.92 | 225.33
| PV | 11 | PV | 10 | 17.7 | 0.088 | 0.231 | 225.93 | 221.51 | 0.24972 | 3.0853 | 109.74 | 49.331 | 0.3 | 0.22655 | 664.8402 | 9.4055 | 5.4988 | 0.053648 | 224.82 | 220.81
| PV | 10 | PV | 9 | 13.2 | 0.126 | 0.357 | 221.51 | 217.43 | 0.30909 | 3.1389 | 109.4171 | 76.0145 | 0.3 | 0.29394 | 757.2872 | 10.7134 | 6.8577 | 0.032081 | 220.71 | 216.83
| PV | 9 | PV | 8 | 8.5 | 0.097 | 0.454 | 217.43 | 215.39 | 0.24 | 3.171 | 109.2252 | 96.4987 | 0.3 | 0.22824 | 667.3031 | 9.4404 | 6.7288 | 0.021054 | 216.73 | 214.79
| PV | 8 | PV | 7 | 12.5 | 0.02 | 0.474 | 215.39 | 210.63 | 0.3808 | 3.192 | 109.0997 | 100.634 | 0.3 | 0.3568 | 834.3421 | 11.8035 | 7.9796 | 0.026108 | 214.19 | 209.73
| PV | 7 | PV | 6 | 9 | 0.01 | 0.484 | 210.63 | 207.06 | 0.39667 | 3.2182 | 108.9445 | 102.6109 | 0.3 | 0.36333 | 841.9462 | 11.9111 | 8.077 | 0.018571 | 209.23 | 205.96
| PV | 6 | PV | 5 | 4 | 0.02 | 0.504 | 207.06 | 205.36 | 0.425 | 3.2367 | 108.8344 | 106.743 | 0.3 | 0.3 | 765.0545 | 10.8233 | 7.6292 | 0.0087384 | 205.76 | 204.56
| PV | 5 | PV | 4 | 5.8 | 0 | 0.504 | 205.36 | 204 | 0.23448 | 3.2455 | 108.7827 | 106.6923 | 0.3 | 0.16552 | 568.2682 | 8.0393 | 6.1705 | 0.015666 | 204.36 | 203.4
| PV | 4 | PV | 3 | 16.5 | 0.067 | 0.571 | 204 | 198.73 | 0.31939 | 3.2611 | 108.6901 | 120.7728 | 0.3 | 0.30121 | 766.5985 | 10.8451 | 7.9153 | 0.034743 | 203 | 198.03
| PV | 3 | PV | 2 | 31 | 0.042 | 0.613 | 198.73 | 194.71 | 0.12968 | 3.2959 | 108.4856 | 129.4122 | 0.3 | 0.11677 | 477.3151 | 6.7526 | 5.7357 | 0.090079 | 197.63 | 194.01
| PV | 2 | PV | 1 | 27 | 0.052 | 0.665 | 194.71 | 193.24 | 0.054444 | 3.386 | 107.9595 | 139.7093 | 0.3 | 0.050741 | 314.6373 | 4.4512 | 4.3214 | 0.10413 | 194.01 | 192.64
| PV | 1 | PV | ex1 | 9.8 | 0.075 | 0.74 | 193.24 | 192.3 | 0.095918 | 3.4901 | 107.3588 | 154.6009 | 0.3 | 0.085714 | 276.0337 | 3.9051 | 4.0179 | 0.040651 | 192.54 | 191.7
Col. Exist. R. 22 de Julho | PV | ex1 | PV | ex2 | 14.5 | 0.84 | 1.58 | 192.3 | 189.1 | 0.22069 | 3.5307 | 107.1265 | 329.3796 | 0.3 | 0.15517 | 371.4007 | 5.2542 | 5.9338 | 0.040727 | 190.65 | 188.4
| PV | ex2 | PV | ex3 | 12 | 0.04 | 1.62 | 189.1 | 186.7 | 0.2 | 3.5715 | 106.8949 | 336.9883 | 0.3 | 0.15583 | 372.1909 | 5.2654 | 5.9632 | 0.033539 | 187.87 | 186
| PV | ex3 | PV | ex4 | 23 | 0.04 | 1.66 | 186.7 | 182.9 | 0.16522 | 3.605 | 106.7051 | 344.6959 | 0.3 | 0.15 | 365.1583 | 5.1659 | 5.865 | 0.06536 | 185.55 | 182.1
OBS. | Coeficiente de Manning (n) para tubos de PEAD = 0,009.
Informação retirada do Manual de Tubos de Drenagem da Tigre

## QUANT
M E M Ó R I A D E C Á L C U L O D E Q U A N T I T A T I V O S | [20 empty] | M E M Ó R I A D E C Á L C U L O D E Q U A N T I T A T I V O S | [23 empty] | M E M Ó R I A D E C Á L C U L O D E Q U A N T I T A T I V O S
OBRA: |  |  | RUA CASTORINA DE MATOS | [17 empty] | OBRA: |  |  |  | RUA CASTORINA DE MATOS | [19 empty] | OBRA: |  |  | RUA CASTORINA DE MATOS
REGIÃO: |  |  | CASCATA | [15 empty] | QUADRO 01 |  | REGIÃO: |  |  |  | CASCATA | [17 empty] | QUADRO 02 |  | REGIÃO: |  |  | CASCATA | [16 empty] | QUADRO 03
PV |  |  | Cotas (m) |  |  | Trecho |  |  |  | Compr. | Diâmetro | Envelope | Radier | Enrocam. | Ext. Env. |  | Altura |  |  | Espes. | Trecho |  |  |  | Diâmetro | Altura |  | Largura | Enrocam. | Colchão | Radier |  | Escoram. |  | Escavação |  |  | Envelope |  |  | Volume Tubulação |  | Reaterro | Remoção | Trecho |  |  |  | Diâmetro | PV | Altura | Metro | PV | Altura | Metro | PV | Altura | Metro | Extensão Tubulação (DN) | [7 empty] | PROP. | Corte
Num. |  | Tipo | Fundo | Fundo | Tampa | PV/BL - PV |  |  |  | L | DN | 0: Não | 0: Não | 0: Não | Parcial | Rocha | Entr. | Saída | Média | do Tubo | PV/BL - PV |  |  |  | DN | Escav. | Enrocam. | da Vala | Volume | Areia | Largura | Volume | Área | Volume | Vala | Adicional | Total | Taxa | Parcial | Total | Taxa | Total |  |  | PV/BL - PV |  |  |  | DN | Tipo A | PV's A | Adic. | Tipo B | PV's B | Adic. | Tipo C | PV's C | Adic. | 30 | 40 | 50 | 60 | 80 | 100 | 120 | 150 | DE | Rocha
|  | A/B/C | Entr. | Saída | [5 empty] | (m) | (cm) | 1: Sim | 1: Sim | 1: Sim | (m) | (m) | (m) | (m) | (m) | (m) |  |  |  |  | (cm) | (m) | (m) | (m) | (m3) | (m3) | (m) | (m3) | (m2) | (m3) | (m3) | (m3) | (m3) | (m3/m) | (m3) | (m3) | (m3/m) | (m3) | (m3) | (m3) |  |  |  |  | (cm) |  | (m) | (m) |  | (m) | (m) |  | (m) | (m) | (m) | (m) | (m) | (m) | (m) | (m) | (m) | (m) | ROCHA | (m3)
BL | [5 empty] | BL |  | PV |  | 4 | 30 | 1 | 1 | 0 | 0 | 4 | 0 | 0 | 1 | 0.035 | BL |  | PV |  | 30 | 1.035 | 0 | 0.9 | 0 | 0.36 | 0.57 | 0.228 | 0 | 0 | 3.6 | 0.228 | 3.828 | 0.217 | 0 | 0.868 | 0.107 | 0.428 | 1.944 | 1.884 | BL |  | PV |  | 30 | 0 | 0 | 0 | 0 | 0 | 0 | 0 | 0 | 0 | 4 | 0 | 0 | 0 | 0 | 0 | 0 | 0 | 0.7 | 2.52
PV | 13 | A | 229.25 | 229.25 | 229.85 | PV | 13 | PV | 12 | 7.6 | 30 | 1 | 1 | 0 | 0 | 7.6 | 0.6 | 0.6 | 0.6 | 0.035 | PV | 13 | PV | 12 | 30 | 0.635 | 0 | 0.9 | 0 | 0.684 | 0.57 | 0.4332 | 0 | 0 | 4.104 | 0.4332 | 4.5372 | 0.217 | 0 | 1.6492 | 0.107 | 0.8132 | 0.9576 | 3.5796 | PV | 13 | PV | 12 | 30 | 1 | 0.6 | 0 | 0 | 0 | 0 | 0 | 0 | 0 | 7.6 | 0 | 0 | 0 | 0 | 0 | 0 | 0 | 0.7 | 2.8728
PV | 12 | A | 228.22 | 227.92 | 228.82 | PV | 12 | PV | 11 | 14.1 | 30 | 1 | 1 | 0 | 0 | 14.1 | 0.6 | 0.9 | 0.75 | 0.035 | PV | 12 | PV | 11 | 30 | 0.785 | 0 | 0.9 | 0 | 1.269 | 0.57 | 0.8037 | 0 | 0 | 9.5175 | 0.8037 | 10.3212 | 0.217 | 0 | 3.0597 | 0.107 | 1.5087 | 3.6801 | 6.6411 | PV | 12 | PV | 11 | 30 | 1 | 0.75 | 0 | 0 | 0 | 0 | 0 | 0 | 0 | 14.1 | 0 | 0 | 0 | 0 | 0 | 0 | 0 | 0.7 | 6.6623
PV | 11 | A | 225.33 | 224.82 | 225.93 | PV | 11 | PV | 10 | 17.7 | 30 | 1 | 1 | 0 | 0 | 17.7 | 0.6 | 1.11 | 0.905 | 0.035 | PV | 11 | PV | 10 | 30 | 0.94 | 0 | 0.9 | 0 | 1.593 | 0.57 | 1.0089 | 0 | 0 | 14.4167 | 1.0089 | 15.4255 | 0.217 | 0 | 3.8409 | 0.107 | 1.8939 | 7.0889 | 8.3367 | PV | 11 | PV | 10 | 30 | 1 | 0.905 | 0.11 | 0 | 0 | 0 | 0 | 0 | 0 | 17.7 | 0 | 0 | 0 | 0 | 0 | 0 | 0 | 0.7 | 10.0917
PV | 10 | A | 220.81 | 220.71 | 221.51 | PV | 10 | PV | 9 | 13.2 | 30 | 1 | 1 | 0 | 0 | 13.2 | 0.7 | 0.8 | 0.7 | 0.035 | PV | 10 | PV | 9 | 30 | 0.735 | 0 | 0.9 | 0 | 1.188 | 0.57 | 0.7524 | 0 | 0 | 8.316 | 0.7524 | 9.0684 | 0.217 | 0 | 2.8644 | 0.107 | 1.4124 | 2.8512 | 6.2172 | PV | 10 | PV | 9 | 30 | 1 | 0.7 | 0 | 0 | 0 | 0 | 0 | 0 | 0 | 13.2 | 0 | 0 | 0 | 0 | 0 | 0 | 0 | 0.7 | 5.8212
PV | 9 | A | 216.83 | 216.73 | 217.43 | PV | 9 | PV | 8 | 8.5 | 30 | 1 | 1 | 0 | 0 | 8.5 | 0.6 | 0.7 | 0.65 | 0.035 | PV | 9 | PV | 8 | 30 | 0.685 | 0 | 0.9 | 0 | 0.765 | 0.57 | 0.4845 | 0 | 0 | 4.9725 | 0.4845 | 5.457 | 0.217 | 0 | 1.8445 | 0.107 | 0.9095 | 1.4535 | 4.0035 | PV | 9 | PV | 8 | 30 | 1 | 0.65 | 0 | 0 | 0 | 0 | 0 | 0 | 0 | 8.5 | 0 | 0 | 0 | 0 | 0 | 0 | 0 | 0.7 | 3.4808
PV | 8 | A | 214.79 | 214.19 | 215.39 | PV | 8 | PV | 7 | 12.5 | 30 | 1 | 1 | 0 | 0 | 12.5 | 0.6 | 1.2 | 1.05 | 0.035 | PV | 8 | PV | 7 | 30 | 1.085 | 0 | 0.9 | 0 | 1.125 | 0.57 | 0.7125 | 0 | 0 | 11.8125 | 0.7125 | 12.525 | 0.217 | 0 | 2.7125 | 0.107 | 1.3375 | 6.6375 | 5.8875 | PV | 8 | PV | 7 | 30 | 1 | 1.05 | 0.2 | 0 | 0 | 0 | 0 | 0 | 0 | 12.5 | 0 | 0 | 0 | 0 | 0 | 0 | 0 | 0.7 | 8.2687
PV | 7 | A | 209.73 | 209.23 | 210.63 | PV | 7 | PV | 6 | 9 | 30 | 1 | 1 | 0 | 0 | 9 | 0.9 | 1.4 | 1.25 | 0.035 | PV | 7 | PV | 6 | 30 | 1.285 | 0 | 0.9 | 0 | 0.81 | 0.57 | 0.513 | 0 | 0 | 10.125 | 0.513 | 10.638 | 0.217 | 0 | 1.953 | 0.107 | 0.963 | 6.399 | 4.239 | PV | 7 | PV | 6 | 30 | 1 | 1.25 | 0.4 | 0 | 0 | 0 | 0 | 0 | 0 | 9 | 0 | 0 | 0 | 0 | 0 | 0 | 0 | 0.7 | 7.0875
PV | 6 | A | 205.96 | 205.76 | 207.06 | PV | 6 | PV | 5 | 4 | 30 | 1 | 1 | 0 | 0 | 4 | 1.1 | 1.3 | 1.05 | 0.035 | PV | 6 | PV | 5 | 30 | 1.085 | 0 | 0.9 | 0 | 0.36 | 0.57 | 0.228 | 0 | 0 | 3.78 | 0.228 | 4.008 | 0.217 | 0 | 0.868 | 0.107 | 0.428 | 2.124 | 1.884 | PV | 6 | PV | 5 | 30 | 1 | 1.05 | 0.3 | 0 | 0 | 0 | 0 | 0 | 0 | 4 | 0 | 0 | 0 | 0 | 0 | 0 | 0 | 0.7 | 2.646
PV | 5 | A | 204.56 | 204.36 | 205.36 | PV | 5 | PV | 4 | 5.8 | 30 | 1 | 1 | 0 | 0 | 5.8 | 0.8 | 1 | 0.8 | 0.035 | PV | 5 | PV | 4 | 30 | 0.835 | 0 | 0.9 | 0 | 0.522 | 0.57 | 0.3306 | 0 | 0 | 4.176 | 0.3306 | 4.5066 | 0.217 | 0 | 1.2586 | 0.107 | 0.6206 | 1.7748 | 2.7318 | PV | 5 | PV | 4 | 30 | 1 | 0.8 | 0 | 0 | 0 | 0 | 0 | 0 | 0 | 5.8 | 0 | 0 | 0 | 0 | 0 | 0 | 0 | 0.7 | 2.9232
PV | 4 | A | 203.4 | 203 | 204 | PV | 4 | PV | 3 | 16.5 | 30 | 1 | 1 | 0 | 0 | 16.5 | 0.6 | 1 | 0.85 | 0.035 | PV | 4 | PV | 3 | 30 | 0.885 | 0 | 0.9 | 0 | 1.485 | 0.57 | 0.9405 | 0 | 0 | 12.6225 | 0.9405 | 13.563 | 0.217 | 0 | 3.5805 | 0.107 | 1.7655 | 5.7915 | 7.7715 | PV | 4 | PV | 3 | 30 | 1 | 0.85 | 0 | 0 | 0 | 0 | 0 | 0 | 0 | 16.5 | 0 | 0 | 0 | 0 | 0 | 0 | 0 | 0.7 | 8.8357
PV | 3 | A | 198.03 | 197.63 | 198.73 | PV | 3 | PV | 2 | 31 | 30 | 1 | 1 | 0 | 0 | 31 | 0.7 | 1.1 | 0.9 | 0.035 | PV | 3 | PV | 2 | 30 | 0.935 | 0 | 0.9 | 0 | 2.79 | 0.57 | 1.767 | 0 | 0 | 25.11 | 1.767 | 26.877 | 0.217 | 0 | 6.727 | 0.107 | 3.317 | 12.276 | 14.601 | PV | 3 | PV | 2 | 30 | 1 | 0.9 | 0.1 | 0 | 0 | 0 | 0 | 0 | 0 | 31 | 0 | 0 | 0 | 0 | 0 | 0 | 0 | 0.7 | 17.577
PV | 2 | A | 194.01 | 194.01 | 194.71 | PV | 2 | PV | 1 | 27 | 30 | 1 | 1 | 0 | 0 | 27 | 0.7 | 0.7 | 0.65 | 0.035 | PV | 2 | PV | 1 | 30 | 0.685 | 0 | 0.9 | 0 | 2.43 | 0.57 | 1.539 | 0 | 0 | 15.795 | 1.539 | 17.334 | 0.217 | 0 | 5.859 | 0.107 | 2.889 | 4.617 | 12.717 | PV | 2 | PV | 1 | 30 | 1 | 0.65 | 0 | 0 | 0 | 0 | 0 | 0 | 0 | 27 | 0 | 0 | 0 | 0 | 0 | 0 | 0 | 0.7 | 11.0565
PV | 1 | A | 192.64 | 192.54 | 193.24 | PV | 1 | PV | ex1 | 9.8 | 30 | 1 | 1 | 0 | 0 | 9.8 | 0.6 | 0.7 | 0.65 | 0.035 | PV | 1 | PV | ex1 | 30 | 0.685 | 0 | 0.9 | 0 | 0.882 | 0.57 | 0.5586 | 0 | 0 | 5.733 | 0.5586 | 6.2916 | 0.217 | 0 | 2.1266 | 0.107 | 1.0486 | 1.6758 | 4.6158 | PV | 1 | PV | ex1 | 30 | 1 | 0.65 | 0 | 0 | 0 | 0 | 0 | 0 | 0 | 9.8 | 0 | 0 | 0 | 0 | 0 | 0 | 0 | 0.7 | 4.0131
PV | ex1 |  | 191.7 |  | 192.3 | PV | ex1 |  |  |  |  | 0 | 0 | 0 | 0 | 0 | 0.6 |  |  | 0.15 | PV | ex1 |  |  | 0 | 0.15 | 0 | 2.7 | 0 | 0 | 0 | 0 | 0 | 0 | 0 | 0 | 0 | 1.455 | 0 | 0 | 2.54 | 0 | 0 | 0 | PV | ex1 |  |  | 0 | 0 | 0 | 0 | 0 | 0 | 0 | 0 | 0 | 0 | 0 | 0 | 0 | 0 | 0 | 0 | 0 | 0 | 0.7 | 0
[21 empty] | T O T A L | [7 empty] | 0 | 16.263 |  | 10.2999 | 0 |  | 134.0807 | 10.2999 | 144.3806 |  |  | 39.2119 |  |  | 59.2709 | 85.1097 | T O T A L |  |  |  |  | 13 |  | 1.11 | 0 |  | 0 | 0 |  | 0 | 180.7 | 0 | 0 | 0 | 0 | 0 | 0 | 0 |  | 93.8565
M E M Ó R I A D E C Á L C U L O D E Q U A N T I T A T I V O S | [67 empty] | 164.437
OBRA: |  |  | RUA CASTORINA DE MATOS
REGIÃO: |  |  | CASCATA | [21 empty] | QUADRO 04
RESUMO | [10 empty] | Q U A N T I T A T I V O S
Serviço |  |  |  |  | Unid. | Quantidade |  |  |  |  | Código |  | Discriminação | [11 empty] | Unid. | Quant.
DRENAGEM PLUVIAL
Escavação Parcial |  |  |  |  | (m3) | 134.0807 |  |  |  |  | 90 |  | Escavação mecânica em valas de terra c/ retroescavadeira prof. 2,50m | [11 empty] | m3 | 29
Enrocamento |  |  |  |  | (m3) | 0 |  |  |  |  | 97 | 97 | Escavação manual de valas em moledo até 1,5m | [11 empty] | m3 | 5
Radier |  |  |  |  | (m3) | 10.2999 |  |  |  |  | 91 | 91 | Escavação mecânica vala rocha branda profundidade 1,50m | [11 empty] | m3 | 53
Escavação Adicional |  |  |  |  | (m3) | 10.2999 |  |  |  |  | 101 | 101 | Escavação c/explosivo valas rocha dura até 1,5m prof. | [11 empty] | m3 | 58
Escavação Total |  |  |  |  | (m3) | 144.3806 |  |  |  |  | 103 | 103 | Reenchimento de valas com material local | [11 empty] | m3 | 51
Envelope Total |  |  |  |  | (m3) | 39.2119 |  |  |  |  | 105 | 105 | Reenchimento de valas com areia | [11 empty] | m3 | 26
Colchão de Areia |  |  |  |  | (m3) | 16.263 |  |  |  |  | 109 | 109 | Lastro de concreto magro 7MPa com forma | [11 empty] | m3 | 40
Remoção |  |  |  |  | (m3) | 85.1097 |  |  |  |  | 110 | 110 | Radier de concreto armado 15MPa | [11 empty] | m3 | 11
Reaterro |  |  |  |  | (m3) | 59.2709 |  |  |  |  | 133 |  | Fornecimento e assentamento de tubos de concreto simples C-2 D=30cm, P.B. | [11 empty] | m | 10
Escoramento |  |  |  |  | (m2) | 0 | [6 empty] | Fornecimento e assentamento de tubos Tipo PEAD D=31,25cm (PC-15) | [11 empty] | m | 171
PV Tipo A |  |  |  |  | un. | 13 |  |  |  |  | 156 |  | Poço de Visita Tipo A 0,60 x 0,80 x 1,00 completo - Alvenaria de Tijolo | [11 empty] | un | 3
PV Tipo B |  |  |  |  | un. | 0 |  |  |  |  | 156 |  | Poço de Visita Tipo A 0,60 x 0,80 x 1,00 completo - Alvenaria de Pedra com grelha de concreto tipo farroupilha | [11 empty] | un | 10
PV Tipo C |  |  |  |  | un. | 0 |  |  |  |  | 157 |  | Metro adicional de PV Tipo A 0,60 x 0,80m - Alvenaria de Pedra | [11 empty] | m | 2
Metro Adic. Tipo A |  |  |  |  | (m) | 1.11 |  |  |  |  | 172 |  | Boca de Lobo com fornecimento e colocação dos artefatos | [11 empty] | un | 3
Metro Adic. Tipo B |  |  |  |  | (m) | 0 |  |  |  |  | 196 |  | Transporte com carga e descarga até 2km. | [11 empty] | m3 | 94
Metro Adic. Tipo C |  |  |  |  | (m) | 0 |  |  |  |  | 178 |  | Tampa de Poço de Visita em F.F. | [11 empty] | un | 2
Tubulação DN 30 |  |  |  |  | (m) | 180.7
Tubulação DN 40 |  |  |  |  | (m) | 0
Tubulação DN 50 |  |  |  |  | (m) | 0
Tubulação DN 60 |  |  |  |  | (m) | 0
Tubulação DN 80 |  |  |  |  | (m) | 0
Tubulação DN 100 |  |  |  |  | (m) | 0
Tubulação DN 120 |  |  |  |  | (m) | 0
Tubulação DN 150 |  |  |  |  | (m) | 0
O R Ç A M E N T O
OBRA: |  |  | RUA CASTORINA DE MATOS
REGIÃO: |  |  | CASCATA | [21 empty] | QUADRO 05
O R Ç A M E N T O
Código |  |  | Discriminação | [14 empty] | Unid. | Quant. | Preços unitários |  |  |  | Preços totais
DRENAGEM PLUVIAL
90 |  |  | Escavação mecânica em valas de terra c/ retroescavadeira prof. 2,50m | [14 empty] | m3 | 29 | 4.36 |  |  |  | 126.44
97 |  |  | Escavação manual de valas em moledo até 1,5m | [14 empty] | m3 | 5 | 18.5 |  |  |  | 92.5
91 |  |  | Escavação mecânica vala rocha branda profundidade 1,50m | [14 empty] | m3 | 53 | 78.83 |  |  |  | 4177.99
101 |  |  | Escavação c/explosivo valas rocha dura até 1,5m prof. | [14 empty] | m3 | 58 | 139.79
103 |  |  | Reenchimento de valas com material local | [14 empty] | m3 | 51 | 4.31 |  |  |  | 219.81
105 |  |  | Reenchimento de valas com areia | [14 empty] | m3 | 26 | 28.66 |  |  |  | 745.16
109 |  |  | Lastro de concreto magro 7MPa com forma | [14 empty] | m3 | 40 | 199.58 |  |  |  | 7983.2
110 |  |  | Radier de concreto armado 15MPa | [14 empty] | m3 | 11 | 241.73 |  |  |  | 2659.03
133 |  |  | Fornecimento e assentamento de tubos de concreto simples C-2 D=30cm, P.B. | [14 empty] | m | 10 | 95.08 |  |  |  | 950.8
|  |  | Fornecimento e assentamento de tubos Tipo PEAD D=31,25cm (PC-15) | [14 empty] | m | 171 | 95.08 |  |  |  | 16258.68
156 |  |  | Poço de Visita Tipo A 0,60 x 0,80 x 1,00 completo - Alvenaria de Tijolo | [14 empty] | un | 3 | 266.48 |  |  |  | 799.44
156 |  |  | Poço de Visita Tipo A 0,60 x 0,80 x 1,00 completo - Alvenaria de Pedra com grelha de concreto tipo farroupilha | [14 empty] | un | 10 | 266.48 |  |  |  | 2664.8
157 |  |  | Metro adicional de PV Tipo A 0,60 x 0,80m - Alvenaria de Pedra | [14 empty] | m | 2 | 205.21 |  |  |  | 410.42
172 |  |  | Boca de Lobo com fornecimento e colocação dos artefatos | [14 empty] | un | 3 | 172.78 |  |  |  | 518.34
196 |  |  | Transporte com carga e descarga até 2km. | [14 empty] | m3 | 94 | 3.27 |  |  |  | 307.38
178 |  |  | Tampa de Poço de Visita em F.F. | [14 empty] | un | 2 | 277.9 |  |  |  | 555.8
[20 empty] | Total |  |  |  | 38343.35
Classificação dos materiais de escavação das valas
|  |  | Em terra: |  |  | 20% |  |  |  | 29m³
|  |  | Em rocha branda: |  |  | 40% |  |  |  | 58m³
|  |  | Em rocha dura: |  |  | 40% |  |  |  | 58m³
[6 empty] | Total: |  |  |  | 145m³