## Plan1
LOCAL: Acesso E-2, Vila Mário Quintana
DATA: 02.05.2002
Densidade de Campo - Método Cilindro Cortante
RESULTADOS
Registro ( No. Furo ) | 1 | 2 | 3 | 4 | 5
Densidade Aparente Média | 1737 | 1652 | 1864 | 1880 | 1783
Dens.Máx.do E. Compactação | 1878 | 1983 | 1834 | 1943 | 2000
Grau de Compactação | 92.492 | 83.3081 | 101.6358 | 96.7576 | 89.15
D A D O S de C A M P O
Furo No. | 1 | 2 | 3 | 4 | 5
Posição | E | E | E | E | E
Espessura da Camada (cm) | 15 a 30 | 20 a 35 | 22 a 37 | 24 a 39 | 16 a 31
Número da Camada | 2 | 2 | 2 | 2 | 2
DETERMINAÇÃO de DENSIDADE
Cilindro No | 2 | 1 | 1 | 1 | 1
1. Peso (solo ümido + cilindro) | 3264 | 3327 | 3426 | 3405 | 3356
2. Peso do Cilindro | 1471 | 1469 | 1469 | 1469 | 1469
3. Peso do solo úmido ( 1-2 ) | 1793 | 1858 | 1957 | 1936 | 1887
4. Volume do Cilindro | 0.974 | 0.967 | 0.967 | 0.967 | 0.967
5.Densidade Aparente Úmida ( 3:4 ) | 1840.8624 | 1921.4064 | 2023.7849 | 2002.0683 | 1951.3961
6. Densidade Aparente Seca | 1737 | 1652 | 1864 | 1880 | 1783
Densidade Média | 1737 | 1652 | 1864 | 1880 | 1783
DETERMINAÇÃO da UMIDADE
Cápsula No | 52 | 89 | 35 | 87 | 65
Peso do Solo Úmido + Cápsula | 116.39 | 109.54 | 125.6 | 114.48 | 116.51
Peso do Solo Seco + Cápsula | 110.92 | 97.03 | 116.84 | 108.75 | 108.39
Peso da água | 5.47 | 12.51 | 8.76 | 5.73 | 8.12
Peso da Cápsula | 20.1 | 20.26 | 20.35 | 19.92 | 20.5
Peso do Solo Seco | 90.82 | 76.77 | 96.49 | 88.83 | 87.89
Umidade em Percentagem | 6.0229 | 16.2954 | 9.0787 | 6.4505 | 9.2388
Umidade média | 6 | 16.3 | 9.1 | 6.4 | 9.2
LOCAL: rua Nossa Senhora da Boa Viagem, Ilha da Pintada
DATA: 22.05.2002
Densidade de Campo - Método Cilindro Cortante
RESULTADOS
Registro ( No. Furo ) | 10 | 11 | 12 | 13
Densidade Aparente Média | 1786 | 1953 | 1895 | 1814
Dens.Máx.do E. Compactação | 1771 | 1672 | 1707 | 2017
Grau de Compactação | 100.847 | 116.8062 | 111.0135 | 89.9355
D A D O S de C A M P O
Furo No. | 10 | 11 | 12 | 13
Posição
Espessura da Camada (cm) | 10a25 | 15a30 | 19a34 | 22a37
Número da Camada | 1 | 2 | 2 | 2
DETERMINAÇÃO de DENSIDADE
Cilindro No | 2 | 2 | 2 | 2
1. Peso (solo ümido + cilindro) | 3451 | 3511 | 3491 | 3486
2. Peso do Cilindro | 1471 | 1471 | 1471 | 1471
3. Peso do solo úmido ( 1-2 ) | 1980 | 2040 | 2020 | 2015
4. Volume do Cilindro | 974 | 974 | 974 | 974
5.Densidade Aparente Úmida ( 3:4 ) | 2032 | 2094 | 2073 | 2068
6. Densidade Aparente Seca | 1786 | 1953 | 1895 | 1814
Densidade Média | 1786 | 1953 | 1895 | 1814
DETERMINAÇÃO da UMIDADE
Cápsula No | 51 | 35 | 61 | 73
Peso do Solo Úmido + Cápsula | 139.19 | 118.43 | 123.97 | 144.75
Peso do Solo Seco + Cápsula | 124.88 | 111.82 | 115.5 | 131.33
Peso da água | 14.31 | 6.61 | 8.47 | 13.42
Peso da Cápsula | 21.73 | 20.63 | 25.35 | 35.41
Peso do Solo Seco | 103.15 | 91.19 | 90.15 | 95.92
Umidade em Percentagem | 13.873 | 7.2486 | 9.3955 | 13.9908
Umidade média | 13.8 | 7.2 | 9.4 | 14.0